## 工程量清单
序号 | 项目编码 | 大项 | 项目名称 | 项目特征及主要工程内容 | 计量 单位 | 工程量 | 综合单价
1 | 030212001001 | 电气设备安装工程 | 电气配管 | [项目特征] 1、名称: 穿线管 2、材质: 塑料 3、规格: DN16 [工作内容] 1、电线管路敷设 | m | 5230 | 4.51
2 | 030212001002 | 电气设备安装工程 | 电气配管 | 电气配管 [项目特征] 1、名称: 穿线管 2、材质: 塑料管 3、规格: DN20 [工作内容] 1、电线管路敷设 | m | 7140 | 5.43
3 | 030212001003 | 电气设备安装工程 | 电气配管 | 电气配管 [项目特征] 1、名称: 穿线管 2、材质: 塑料管 3、规格: DN25 [工作内容] 1、电线管路敷设 | m | 1620 | 6.81
4 | 030212003001 | 电气设备安装工程 | 电气配线 | 电气配线 [项目特征] 1、配线形式: 0 2、导线型号、材质、规格: NHBV铜芯线2.5mm2 [工作内容] 1、管内穿线 | m | 2210 | 2.59
5 | 030212003002 | 电气设备安装工程 | 电气配线 | 电气配线 [项目特征] 1、配线形式: 0 2、导线型号、材质、规格: ZRBV铜芯线2.5mm2 [工作内容] 1、管内穿线 | m | 6735 | 2.59
6 | 030212003003 | 电气设备安装工程 | 电气配线 | 电气配线 [项目特征] 1、配线形式: 0 2、导线型号、材质、规格: ZRBV铜芯线4mm2 [工作内容] 1、管内穿线 | m | 11650 | 3.16
7 | 030212003004 | 电气设备安装工程 | 电气配线 | 电气配线 [项目特征] 1、配线形式: 0 2、导线型号、材质、规格: ZRBV铜芯线6mm2 [工作内容] 1、管内穿线 | m | 1700 | 5.65
8 | 030212003005 | 电气设备安装工程 | 电气配线 | 电气配线 [项目特征] 1、配线形式: 0 2、导线型号、材质、规格: 铜芯线6mm2 [工作内容] 1、管内穿线 | m | 4980 | 5.1
9 | 030212001004 | 电气设备安装工程 | 接线盒 | 接线盒 [项目特征] 1、名称: 接线盒 2、材质: 塑料 3、规格: 86系列 [工作内容] 1、接线盒、开关盒、灯头盒、插座盒安装 | 个 | 180 | 4.32
10 | 030212001005 | 电气设备安装工程 | 接线盒 | 接线盒 [项目特征] 1、名称: 接线盒 2、材质: 塑料 3、规格: 86系列 [工作内容] 1、接线盒、开关盒、灯头盒、插座盒安装 | 个 | 965 | 4.04
11 | 030213001001 | 电气设备安装工程 | 普通吸顶灯及其他灯具 | 普通吸顶灯及其他灯具 [项目特征] 1、名称、型号: 吸顶灯 2、规格: 半圆形 [工作内容] 1、组装 | 套 | 42 | 48.04
12 | 030213001002 | 电气设备安装工程 | 普通吸顶灯及其他灯具 | 普通吸顶灯及其他灯具 [项目特征] 1、名称、型号: 防潮灯 2、规格: 300*300 [工作内容] 1、组装 | 套 | 105 | 57.68
13 | 030213003001 | 电气设备安装工程 | 装饰灯 | [项目特征] 1、名称: 吊灯 2、型号: 3、规格: 900方形 [工作内容] 1、安装 | 套 | 7 | 206.61
14 | 030213003002 | 电气设备安装工程 | 装饰灯 | [项目特征] 1、名称: 日光灯 2、型号: T4 [工作内容] 1、安装 | 套 | 388 | 58.13
15 | 030213003003 | 电气设备安装工程 | 装饰灯 | 装饰灯 [项目特征] 1、名称: 射灯 [工作内容] 1、安装 | 套 | 11 | 44.51
16 | 030213003004 | 电气设备安装工程 | 装饰灯 | 装饰灯 [项目特征] 1、名称: 单项指示灯 [工作内容] 1、安装 | 套 | 24 | 274.35
17 | 030213003005 | 电气设备安装工程 | 装饰灯 | 装饰灯 [项目特征] 1、名称: 双向指示灯 [工作内容] 1、安装 | 套 | 5 | 294.55
18 | 030213003006 | 电气设备安装工程 | 装饰灯 | 装饰灯 [项目特征] 1、名称: 安全出口指示灯 [工作内容] 1、安装 | 套 | 9 | 274.35
19 | 030213003007 | 电气设备安装工程 | 装饰灯 | 装饰灯 [项目特征] 1、名称: 自带电源应急灯 [工作内容] 1、安装 | 套 | 45 | 173.35
20 | 030213003008 | 电气设备安装工程 | 装饰灯 | 装饰灯 [项目特征] 1、名称: 单头筒灯 [工作内容] 1、安装 | 套 | 134 | 33.53
21 | 030213003009 | 电气设备安装工程 | 装饰灯 | 装饰灯 [项目特征] 1、名称: 双头斗胆灯 [工作内容] 1、安装 | 套 | 12 | 53.73
22 | 030213004001 | 电气设备安装工程 | 荧光灯 | 荧光灯 [项目特征] 1、名称: 300*1200日光灯 [工作内容] 1、安装 | 套 | 50 | 76.1
23 | 030213004002 | 电气设备安装工程 | 荧光灯 | 荧光灯 [项目特征] 1、名称: 600*600日光灯 [工作内容] 1、安装 | 套 | 176 | 75.59
24 | 030213001003 | 电气设备安装工程 | 普通吸顶灯及其他灯具 | 普通吸顶灯及其他灯具 [项目特征] 1、名称、型号: 防潮吸顶灯 2、规格: 300*300 [工作内容] 1、组装 | 套 | 105 | 58.4
25 | 030213005001 | 电气设备安装工程 | 医疗专用灯 | 医疗专用灯 [项目特征] 1、名称: 病房夜灯 [工作内容] 1、安装 | 套 | 69 | 138.45
26 | 030204031001 | 电气设备安装工程 | 小电器 | 小电器 [项目特征] 1、名称: 单控开关 [工作内容] 1、安装 | 个（套） | 59 | 18.4
27 | 030204031002 | 电气设备安装工程 | 小电器 | 小电器 [项目特征] 1、名称: 双联开关 [工作内容] 1、安装 | 个（套） | 25 | 20.1
28 | 030204031003 | 电气设备安装工程 | 小电器 | 小电器 [项目特征] 1、名称: 三联开关 [工作内容] 1、安装 | 个（套） | 75 | 28.18
29 | 030204031004 | 电气设备安装工程 | 小电器 | 小电器 [项目特征] 1、名称: 延时开关 [工作内容] 1、安装 | 个（套） | 6 | 79.44
30 | 030204031005 | 电气设备安装工程 | 小电器 | 小电器 [项目特征] 1、名称: 密闭防潮单联开关 [工作内容] 1、安装 | 个（套） | 4 | 26.56
31 | 030204031006 | 电气设备安装工程 | 小电器 | 小电器 [项目特征] 1、名称: 密闭防潮双联开关 [工作内容] 1、安装 | 个（套） | 79 | 29.33
32 | 030204031007 | 电气设备安装工程 | 小电器 | 小电器 [项目特征] 1、名称: 单项五孔插座 [工作内容] 1、安装 | 个（套） | 494 | 14.82
33 | 030204031008 | 电气设备安装工程 | 小电器 | 小电器 [项目特征] 1、名称: 三相空调插座 [工作内容] 1、安装 | 个（套） | 141 | 21.84
34 | 030204031009 | 电气设备安装工程 | 小电器 | 小电器 [项目特征] 1、名称: 密闭防潮插座 [工作内容] 1、安装 | 个（套） | 16 | 22.8
35 | 030204031010 | 电气设备安装工程 | 小电器 | 小电器 [项目特征] 1、名称: 密闭防水插座 [工作内容] 1、安装 | 个（套） | 69 | 28.39
36 | 030204031011 | 电气设备安装工程 | 小电器 | 小电器 [项目特征] 1、名称: 300*300换气扇 [工作内容] 1、安装 | 个（套） | 92 | 74.61
37 | 030208004001 | 电气设备安装工程 | 电缆桥架 | 电缆桥架 [项目特征] 1、型号、规格: 金属桥架200*100 [工作内容] 1、安装 | m | 236.8 | 96.27
38 | 030208002001 | 电气设备安装工程 | 控制电缆 | 控制电缆 [项目特征] 1、型号: 控制电缆ZR-YJV-4*120+1*70 [工作内容] 1、电缆敷设 | m | 7.2 | 1007.09
39 | 030208002002 | 电气设备安装工程 | 控制电缆 | 控制电缆 [项目特征] 1、型号: 控制电缆ZR-YJV-4*95+1*50 [工作内容] 1、电缆敷设 | m | 49.8 | 946.19
40 | 030208002003 | 电气设备安装工程 | 控制电缆 | 控制电缆 [项目特征] 1、型号: 控制电缆ZR-YJV-4*50+1*25 [工作内容] 1、电缆敷设 | m | 5 | 820.33
41 | 030208002004 | 电气设备安装工程 | 控制电缆 | 控制电缆 [项目特征] 1、型号: 控制电缆ZR-YJV-4*35+1*16 [工作内容] 1、电缆敷设 | m | 45.6 | 761.46
42 | 030208002005 | 电气设备安装工程 | 控制电缆 | 控制电缆 [项目特征] 1、型号: 控制电缆ZR-YJV-4*25+1*16 [工作内容] 1、电缆敷设 | m | 20.4 | 720.86
43 | 030208002006 | 电气设备安装工程 | 控制电缆 | 控制电缆 [项目特征] 1、型号: 控制电缆ZR-YJV-5*10 [工作内容] 1、电缆敷设 | m | 5 | 649.81
44 | 030204018001 | 电气设备安装工程 | 配电箱 | 配电箱 [项目特征] 1、名称、型号: 总配电箱 2、规格: 0 [工作内容] 1、箱体安装 | 台 | 1 | 1126.88
45 | 030204018002 | 电气设备安装工程 | 配电箱 | 配电箱 [项目特征] 1、名称、型号: 空调配电箱 2、规格: 0 [工作内容] 1、基础槽钢制作、安装 2、箱体安装 3、铁构件制作、安装 | 台 | 6 | 726.88
46 | 030204018003 | 电气设备安装工程 | 配电箱 | 配电箱 [项目特征] 1、名称、型号:照明配电箱 2、规格: 0 [工作内容] 1、基础槽钢制作、安装 2、箱体安装 3、铁构件制作、安装 | 台 | 7 | 669.52
47 | 030204018004 | 电气设备安装工程 | 配电箱 | 配电箱 [项目特征] 1、名称、型号: 照明分配电箱 2、规格: 0 [工作内容] 1、基础槽钢制作、安装 2、箱体安装 3、铁构件制作、安装3 | 台 | 78 | 536.69
48 | 030204018005 | 电气设备安装工程 | 配电箱 | 配电箱 [项目特征] 1、名称、型号:照明应急配电箱 2、规格: 0 [工作内容] 1、基础槽钢制作、安装 2、箱体安装 3、铁构件制作、安装 | 台 | 2 | 856.69
49 | 030204018006 | 电气设备安装工程 | 配电箱 | 配电箱 [项目特征] 1、名称、型号:通讯线箱 2、规格: 0 [工作内容] 1、基础槽钢制作、安装 2、箱体安装 3、铁构件制作、安装 | 台 | 1 | 701.32
50 | 031103007001 | 通信设备及线路工程 | 信息插座底盒(接线盒) | 信息插座底盒(接线盒) [项目特征] 1、名称: 电话插座(单口) [工作内容] 1、安装 | 个 | 69 | 40.3
51 | 031103007002 | 通信设备及线路工程 | 信息插座底盒(接线盒) | 信息插座底盒(接线盒) [项目特征] 1、名称: 电视插座(单口) [工作内容] 1、安装 | 个 | 72 | 37.97
52 | 031103007003 | 通信设备及线路工程 | 信息插座底盒(接线盒) | 信息插座底盒(接线盒) [项目特征] 1、名称: 光纤信息插座(双口) [工作内容] 1、安装 | 个 | 104 | 31.71
53 | 031103020001 | 通信设备及线路工程 | 光缆 | 光缆 [项目特征] 1、名称: 单模光缆 12芯 [工作内容] 1、敷设、测试 | m | 8.4 | 8.28
54 | 031103020002 | 通信设备及线路工程 | 光缆（电话线） | 光缆（电话线） [项目特征] 1、名称: 电话电缆 [工作内容] 1、敷设、测试 | m | 3055.6 | 2.39
55 | 031103020003 | 通信设备及线路工程 | 光缆（电视线） | 光缆（电视线） [项目特征] 1、名称: 电视电缆 [工作内容] 1、敷设、测试 | m | 1998.2 | 2.2
56 | 031103007004 | 通信设备及线路工程 | 信息插座底盒(接线盒) | 信息插座底盒(接线盒) [项目特征] 1、名称: 用户暗盒 [工作内容] 1、安装 | 个 | 245 | 31.86
57 | 031102058001 | 通信设备及线路工程 | 分线盒 | 分线盒 [项目特征] 1、名称: 用户终端盒(T .FM) [工作内容] 1、制作、安装、测试 | 个 | 72 | 33.75
58 | 031104007001 | 通信设备及线路工程 | 避雷器 | 避雷器 [项目特征] 1、名称: 避雷器 [工作内容] 1、安装 | 个 | 1 | 49.33