## 常用-3 分部分项工程量清单计价表(项目特征单列)
分部分项工程量清单计价表
工程名称：1#楼土建工程 |  |  |  | 专业：土建工程 |  |  |  | 第1页 共8页
序号 | 项目编码 | 项目名称 | 项目特征 |  | 计量 单位 | 工程数量 | 金额（元）
[7 empty] | 综合单价 |  | 合价 | 连接上列
| A.1 | A.1 土(石)方工程
1 | 010101003001 | 挖基础土方 [项目特征] 1.土壤类别:综合 2.挖土方式:机械 3.挖土深度:2.1M 4.弃土运距:1KM以内 |  |  | m3 | 1518.92 | 16.05 |  | 24378.67
2 | 010103001001 | 土(石)方回填 [项目特征] 1.土质要求:素土 2.夯填(碾压):人工铺填机械碾压 3.运输距离:1KM以内 |  |  | m3 | 712.84 | 24.79 |  | 17671.3
3 | 010103001002 | 土(石)方回填 [项目特征] 1.土质要求:3:7灰土 2.夯填(碾压):人工铺填机械碾压 3.运输距离:1KM以内 |  |  | m3 | 321.68 | 126.7 |  | 40756.86
4 | 010103001003 | 房心回填土 1.土质要求:素土 2.夯填(碾压):人工回填 3.运输距离:1KM以内 |  |  | m3 | 89.68 | 36.49 |  | 3272.42
|  | 分部小计 | [6 empty] | 86079.25
| A.3 | A.3 砌 筑 工 程
5 | 010301001001 | 砖基础 [项目特征] 1.砖品种、规格、强度等级:承重多孔砖 2.砂浆强度等级:水泥砂浆 M10 |  |  | m3 | 4.05 | 481.3 |  | 1949.27
6 | 010302001001 | 实心砖墙 1.砖品种、规格、强度等级:承重多孔砖 2.墙体厚度:200 3.砂浆强度等级、配合比:M7.5混合砂浆 |  |  | m3 | 201.73 | 530.44 |  | 107005.66
|  | 分部小计 | [6 empty] | 108954.93
| A.4 | A.4 混凝土及钢筋混凝土工程
7 | 010401001001 | 带形基础 [项目特征] 1.混凝土强度等级:C30 2.混凝土拌和料要求:商品砼 |  |  | m3 | 0.38 | 417.24 |  | 158.55
8 | 010403001001 | 基础梁 1.混凝土强度等级:C30 2.混凝土拌和料要求:商品砼 |  |  | m3 | 32.3 | 417.24 |  | 13476.85
9 | 010401002001 | 独立基础 [项目特征] 1.混凝土强度等级:C30 2.混凝土拌和料要求:商品砼 |  |  | m3 | 11.95 | 417.24 |  | 4986.02
10 | 010401006001 | 垫层 [项目特征] 1.混凝土强度等级:C15 2.混凝土拌和料要求:商品砼 |  |  | m3 | 7.8 | 395.47 |  | 3084.67
11 | 010402001001 | 矩形柱 [项目特征] 1.混凝土强度等级:C30 2.混凝土拌和料要求:商品砼 3.超高体积:13.65m3 |  |  | m3 | 52.73 | 417.24 |  | 22001.07
12 | 010402001002 | 矩形柱（梯柱） [项目特征] 1.混凝土强度等级:C30 2.混凝土拌和料要求:商品砼 |  |  | m3 | 0.62 | 417.24 |  | 258.69
13 | 010402002001 | 圆形柱 [项目特征] 1.混凝土强度等级:C30 2.混凝土拌和料要求:商品砼 3.超高体积:1.35m3 |  |  | m3 | 9.34 | 417.24 |  | 3897.02
分部分项工程量清单计价表
工程名称：1#楼土建工程 |  |  |  | 专业：土建工程 |  |  |  | 第2页 共8页
序号 | 项目编码 | 项目名称 | 项目特征 |  | 计量 单位 | 工程数量 | 金额（元）
[7 empty] | 综合单价 |  | 合价
14 | 010403002001 | 矩形梁（水平梁） [项目特征] 1.混凝土强度等级:C30 2.混凝土拌和料要求:商品砼 3.超高体积:11.63m3 |  |  | m3 | 28.97 | 417.24 |  | 12087.44
15 | 010403002002 | 矩形梁（坡屋面折梁） [项目特征] 1.混凝土强度等级:C30 2.混凝土拌和料要求:商品砼 3.高度：3.6m以外 |  |  | m3 | 31.72 | 417.24 |  | 13234.85
16 | 010403005001 | 过梁 [项目特征] 1.混凝土强度等级:C25 2.混凝土拌和料要求:商品砼 |  |  | m3 | 5.74 | 733.1 |  | 4207.99
17 | 010405001001 | 有梁板（水平板） [项目特征] 1.板厚度:100 2.混凝土强度等级:C30 3.混凝土拌和料要求:商品砼 4.高度：3.6m以内 |  |  | m3 | 12.94 | 417.24 |  | 5399.09
18 | 010405001002 | 有梁板（坡屋板） [项目特征] 1.板厚度:120 2.混凝土强度等级:C30 3.混凝土拌和料要求:商品砼 4.高度：3.6m以外 |  |  | m3 | 19.45 | 417.24 |  | 8115.32
19 | 010405003001 | 平板（水平板） [项目特征] 1.板厚度:100 2.混凝土强度等级:C30 3.混凝土拌和料要求:商品砼 4.高度：3.6m以内 |  |  | m3 | 8.37 | 417.24 |  | 3492.3
20 | 010405003002 | 平板（坡屋板） [项目特征] 1.板厚度:120 2.混凝土强度等级:C30 3.混凝土拌和料要求:商品砼 4.高度：3.6m以外 |  |  | m3 | 59.02 | 417.24 |  | 24625.5
21 | 010405007001 | 天沟、挑檐板 [项目特征] 1.混凝土强度等级:C30 2.混凝土拌和料要求:商品砼 |  |  | m3 | 19.4 | 417.24 |  | 8094.46
22 | 010406001001 | 直形楼梯 [项目特征] 1.混凝土强度等级:C30 2.混凝上拌和料要求:商品砼 |  |  | m2 | 14.96 | 112.16 |  | 1677.91
23 | 010407002001 | 细石混凝土散水 [项目特征] 1:50厚C20细石混凝土面层撒1：1水泥砂子压光 2:150厚3：7灰土垫层，宽出面层300 3:素土夯实向外坡4% |  |  | m2 | 98.74 | 72.95 |  | 7203.08
24 | 010416001001 | 现浇混凝土钢筋 [项目特征] 1.钢筋种类、规格:HPB300〈10 |  |  | t | 1.22 | 4084.85 |  | 4983.52
25 | 010416001002 | 现浇混凝土钢筋 [项目特征] 1.钢筋种类、规格:HRB335 10以上 |  |  | t | 0.089 | 3524.72 |  | 313.7
26 | 010416001003 | 现浇混凝土钢筋 [项目特征] 1.钢筋种类、规格:HRB400 10以内 |  |  | t | 17.076 | 4084.85 |  | 69752.9
27 | 010416001004 | 现浇混凝土钢筋 [项目特征] 1.钢筋种类、规格:HRB400 10以上 |  |  | t | 28.485 | 3524.73 |  | 100401.93
28 | 010416001005 | 砌体加强筋 |  |  | t | 0.418 | 4473.59 |  | 1869.96
分部分项工程量清单计价表
工程名称：1#楼土建工程 |  |  |  | 专业：土建工程 |  |  |  | 第3页 共8页
序号 | 项目编码 | 项目名称 | 项目特征 |  | 计量 单位 | 工程数量 | 金额（元）
[7 empty] | 综合单价 |  | 合价
|  | [项目特征] 1.钢筋种类、规格:HRB335 10以内 | [7 empty] | s
29 | 010416001006 | 现浇混凝土钢筋（过梁钢筋） [项目特征] 1.钢筋种类、规格：Φ10以内圆钢 |  |  | t | 0.458 | 4146.38 |  | 1899.04
|  | 分部小计 | [6 empty] | 315221.86
| A.7 | A.7 屋面及防水工程
30 | 010701001005 | 瓦屋面（4#小瓦） 筒瓦裹垄 [项目特征] 1.瓦品种、规格、品牌、颜色:4#，小瓦 2.基层材料种类:1:1:6水泥白灰炉渣背 3cm厚 [工程内容] 1.檩条、椽子安装 2.基层铺设 3.铺防水层 4.安顺水条和挂瓦条 5.安瓦 6.刷防护材料 |  |  | m2 | 327.72 | 323.42 |  | 105991.2
31 | 010701001004 | 瓦屋面（2#大瓦） 筒瓦裹垄 [项目特征] 1.瓦品种、规格、品牌、颜色:2#，大瓦 2.基层材料种类:1:1:6水泥白灰炉渣背 3cm厚 [工程内容] 1.檩条、椽子安装 2.基层铺设 3.铺防水层 4.安顺水条和挂瓦条 5.安瓦 6.刷防护材料 |  |  | m2 | 160.81 | 392.36 |  | 63095.41
32 | 010701001001 | 瓦屋面（3#中瓦） 筒瓦裹垄 [项目特征] 1.瓦品种、规格、品牌、颜色:3#中瓦 2.基层材料种类:1:1:6水泥白灰炉渣背 3cm厚 [工程内容] 1.檩条、椽子安装 2.基层铺设 3.铺防水层 4.安顺水条和挂瓦条 5.安瓦 6.刷防护材料 |  |  | m2 | 402.8 | 321.03 |  | 129310.88
33 | 010701001002 | 瓦屋面 正脊 [项目特征] 1.瓦品种、规格、品牌、颜色:2#，大瓦 [工程内容] 1.檩条、椽子安装 2.基层铺设 3.铺防水层 4.安顺水条和挂瓦条 5.安瓦 6.刷防护材料 |  |  | m | 81.46 | 196.46 |  | 16003.63
34 | 010701001003 | 瓦屋面 山墙 [项目特征] 1.瓦品种、规格、品牌、颜色:2#，大瓦 [工程内容] 1.檩条、椽子安装 2.基层铺设 |  |  | m | 78.71 | 304.28 |  | 23949.88
分部分项工程量清单计价表
工程名称：1#楼土建工程 |  |  |  | 专业：土建工程 |  |  |  | 第4页 共8页
序号 | 项目编码 | 项目名称 | 项目特征 |  | 计量 单位 | 工程数量 | 金额（元）
[7 empty] | 综合单价 |  | 合价
3.铺防水层 4.安顺水条和挂瓦条 5.安瓦 6.刷防护材料
35 | 010702004001 | 水舌 [项目特征] 1.排水管品种、规格、品牌、颜色:白色UPVC D50 [工程内容] 1.排水管及配件安装、固定 2.雨水斗、雨水箅子安装 3.接缝、嵌缝 |  |  | m | 0.5 | 48.84 |  | 24.42
36 | 010703004001 | 外墙外保温变形缝 [项目特征] 1.变形缝部位:外墙 2.止水带材料种类:软聚乙烯泡沫 3.盖板材料:铝合金盖板 4.详细做法:见陕09J15 27页节点1 [工程内容] 1.清缝 2.填塞防水材料 3.止水带安装 4.盖板制作 5.刷防护材料 |  |  | m | 6.8 | 50.77 |  | 345.24
|  | 分部小计 | [6 empty] | 338720.66
| B.1 | B.1 楼地面工程
37 | 020102001001 | 室外台阶休息平台 [项目特征] 1:60厚C15混凝土外坡1% 2:300厚3:7灰土垫层分两层夯实 3:素土夯实 [工程内容] 1.基层清理、铺设垫层、抹找平层 2.防水层铺设、填充层铺设 3.面层铺设 4.嵌缝 5.刷防护材料 6.酸洗、打蜡 7.材料运输 |  |  | m2 | 111.34 | 66.73 |  | 7429.72
38 | 020102002003 | 铺地砖地面 [项目特征] 1:60厚C15混凝土 2:原土夯实 [工程内容] 1.基层清理、铺设垫层、抹找平层 2.防水层铺设、填充层铺设 3.面层铺设 4.嵌缝 5.刷防护材料 6.酸洗、打蜡 7.材料运输 |  |  | m2 | 524.45 | 25.02 |  | 13121.74
39 | 020107002001 | 硬木扶手带栏杆、栏板 [项目特征] 1:木栏杆 2:木扶手 3:楼梯栏杆 4:H=900 |  |  | m | 25.45 | 496.25 |  | 12629.56
40 | 020107002002 | 外廊仿古栏杆、仿古扶手 [项目特征] 1:仿古栏杆 2:仿古扶手 |  |  | m | 15.9 | 559.88 |  | 8902.09
41 | 020108001001 | 室外台阶 [项目特征] 1:60厚C15混凝土（厚度不包括踏步三角部分）台阶面外坡1% 2:300厚3:7灰土垫层分两层夯实 3:素土夯实 |  |  | m2 | 63.18 | 108.42 |  | 6849.98
分部分项工程量清单计价表
工程名称：1#楼土建工程 |  |  |  | 专业：土建工程 |  |  |  | 第5页 共8页
序号 | 项目编码 | 项目名称 | 项目特征 |  | 计量 单位 | 工程数量 | 金额（元）
[7 empty] | 综合单价 |  | 合价
42 | 020101003001 | (楼梯间卫生间)细石混凝土楼地面 [项目特征] 1.40厚细石混凝土保护层 2.1.5mm厚聚氨酯防水，高度450mm 3.原土夯实 [工程内容] 1.基层清理 2.垫层铺设 3.抹找平层 4.防水层铺设 5.面层铺设 6.材料运输 |  |  | m2 | 5.4 | 61.37 |  | 331.4
|  | 分部小计 | [6 empty] | 49264.49
| B.2 | B.2 墙、柱面工程
43 | 020201001001 | 外装饰墙面 [项目特征] 1:涂饰面层涂料二遍(质感漆) 2:涂饰弹性中层料并作表面造型 3:涂饰耐碱弹性封底涂料 4:刮柔性耐水腻子两遍 5:20厚水泥砂浆基层 [工程内容] 1.基层清理 2.砂浆制作、运输 3.底层抹灰 4.抹面层 5.抹装饰面 6.勾分格缝 |  |  | m2 | 868.14 | 138.22 |  | 119994.31
44 | 020201001002 | 内装饰墙面 [项目特征] 1:16厚水泥砂浆抹灰 [工程内容] 1.基层清理 2.砂浆制作、运输 3.底层抹灰 4.抹面层 5.抹装饰面 6.勾分格缝 |  |  | m2 | 1907.73 | 17.26 |  | 32927.42
45 | 020202001001 | 外装饰柱面（含造型柱及柱顶石） [项目特征] 1:涂饰面层涂料二遍(质感漆) 2:涂饰弹性中层料并作表面造型 3:涂饰耐碱弹性封底涂料 4:刮柔性耐水腻子两遍 [工程内容] 1.基层清理 2.砂浆制作、运输 3.底层抹灰 4.抹面层 5.抹装饰面 6.勾分格缝 |  |  | m2 | 140.08 | 116.32 |  | 16294.11
46 | 020201001003 | 外墙乳胶漆（走廊上部天棚与走廊梁平齐处墙面） [项目特征] 1:涂饰面层涂料二遍（乳胶漆） 2:刮柔性耐水腻子两遍 3.20厚水泥砂浆基层 [工程内容] 1.基层清理 2.砂浆制作、运输 3.底层抹灰 4.抹面层 5.抹装饰面 6.勾分格缝 |  |  | m2 | 23.94 | 48.32 |  | 1156.78
|  | 分部小计 | [6 empty] | 170372.62
| B.3 | B.3 天棚工程
47 | 020301001001 | 天棚装饰(室外檐口内立面及外立面+博风板+垂鱼+雀替+EPS |  |  | m2 | 393.15 | 116.32 |  | 45731.21
分部分项工程量清单计价表
工程名称：1#楼土建工程 |  |  |  | 专业：土建工程 |  |  |  | 第6页 共8页
序号 | 项目编码 | 项目名称 | 项目特征 |  | 计量 单位 | 工程数量 | 金额（元）
[7 empty] | 综合单价 |  | 合价
|  | 椽子+檐口天棚) [项目特征] 1:涂饰面层涂料二遍（质感涂料） 2:刮柔性耐水腻子两遍 | [7 empty] | s
48 | 020301001002 | 天棚乳胶漆（走廊上部天棚与走廊梁平齐处以上部位） [项目特征] 1:涂饰面层涂料二遍（乳胶漆） 2:刮柔性耐水腻子两遍 [工程内容] 1.基层清理 2.底层抹灰 3.抹面层 4.抹装饰线条 |  |  | m2 | 89.96 | 26.43 |  | 2377.64
|  | 分部小计 | [6 empty] | 48108.85
| B.4 | B.4 门窗工程
49 | 020401003003 | 仿古装饰门(插板门) [项目特征] 1.门类型:仿古门 2.框截面尺寸、单扇面积:3000*2400 |  |  | 樘 | 8 | 2304 |  | 18432
50 | 020401003002 | 仿古装饰门（格型门） [项目特征] 1.门类型:仿古门 2.框截面尺寸、单扇面积:3000*2400 |  |  | 樘 | 12 | 2736 |  | 32832
51 | 020401003004 | 仿古装饰门（卫生间门） [项目特征] 1.门类型:仿古门 2.框截面尺寸、单扇面积:900*2000 |  |  | 樘 | 2 | 684 |  | 1368
52 | 020401003001 | 仿古装饰门（条型门） [项目特征] 1.门类型:仿古门 2.框截面尺寸、单扇面积:3000*2400 |  |  | 樘
53 | 020406007001 | 仿古木窗 [项目特征] 1.窗类型:木窗 2.窗尺寸:2000*1500 |  |  | 樘 | 10 | 1080 |  | 10800
|  | 分部小计 | [6 empty] | 63432
| BC.1 | BC.1 补充部分
54 | AB001 | 楼梯滑动支座 [项目特征] 1:1.聚乙烯四氟板 2:2.详见（11G101-2） 41/46页 |  |  | m2 | 1.35 | 780.33 |  | 1053.45
55 | AB004 | 沉降观测点 [项目特征] 1:图纸做法1 |  |  | 个 | 14 | 21.67 |  | 303.38
56 | AB002 | 柱顶石（圆） [项目特征] 1.GRC柱脚 2.厚度:80厚GRC柱顶石 3.材质：GRC 4.规格：周长1900mm，截面弧长400mm [工程内容] 1.GRC构件的塑形、模具制作 2.生产、运输 3.GRC构件安装 |  |  | 个 | 3 | 184.25 |  | 552.75
57 | AB002 | 柱顶石（半圆） [项目特征] 1.GRC柱脚 2.厚度:80厚柱顶石 3.材质：GRC 4.规格：周长670mm，截面弧长400mm |  |  | 个 | 16 | 102.96 |  | 1647.36
分部分项工程量清单计价表
工程名称：1#楼土建工程 |  |  |  | 专业：土建工程 |  |  |  | 第7页 共8页
序号 | 项目编码 | 项目名称 | 项目特征 |  | 计量 单位 | 工程数量 | 金额（元）
[7 empty] | 综合单价 |  | 合价
|  | [工程内容] 1.GRC构件的塑形、模具制作 2.生产、运输 3.GRC构件安装 | [7 empty] | s
58 | AB002 | 柱顶石（3/4圆） [项目特征] 1.GRC柱脚 2.厚度:80厚柱顶石 3.材质：GRC 4.规格：周长1100mm，截面弧长400mm [工程内容] 1.GRC构件的塑形、模具制作 2.生产、运输 3.GRC构件安装 |  |  | 个 | 8 | 140.89 |  | 1127.12
59 | AB002 | GRC柱身（3/4圆） [项目特征] 1.GRC柱身 2.厚度:80厚柱身 3.材质：GRC 4.规格：周长650mm [工程内容] 1.GRC构件的塑形、模具制作 2.生产、运输 3.GRC构件安装 |  |  | m | 35.34 | 281.79 |  | 9958.46
60 | AB002 | GRC柱身（1/2圆） [项目特征] 1.GRC柱身 2.厚度:80厚柱身 3.材质：GRC 4.规格：周长340mm [工程内容] 1.GRC构件的塑形、模具制作 2.生产、运输 3.GRC构件安装 |  |  | m | 62.65 | 184.25 |  | 11543.26
|  | 分部小计 | [6 empty] | 26185.78
| BC.2 | BC.2 古建部分
61 | 010503004001 | 博风板 [项目特征] 1.构件名称:50厚，GRC材质 2.构件截面:250高 3.油漆品种、刷漆遍数:刮腻子两遍，刷质感漆 4.油漆/涂料工程量及子目记取在天棚装饰工程内 [工程内容] 1.GRC模具制作，生产 2.运输 3.安装 4.刷防护材料、油漆 |  |  | m2 | 19.68 | 379.33 |  | 7465.21
62 | AB003 | 垂鱼 [项目特征] 1.构件名称:50厚，GRC材质 2.构件截面:491*741mm 3.油漆品种、刷漆遍数:刮腻子两遍，刷质感漆 4.涂料工程量及子目记取在天棚装饰工程内 [工程内容] 1.GRC模具制作，生产 2.运输 3.安装 4.刷防护材料、油漆 |  |  | 块 | 6 | 238.43 |  | 1430.58
63 | 010503004004 | 雀替 [项目特征] 1.构件名称:60厚，EPS材质 2.构件截面:322*246mm 3.油漆品种、刷漆遍数:刮腻子两遍，刷质感漆 4.涂料工程量及子目记取在天棚装饰工程内 |  |  | 块 | 38 | 23.84 |  | 905.92
分部分项工程量清单计价表
工程名称：1#楼土建工程 |  |  |  | 专业：土建工程 |  |  |  | 第8页 共8页
序号 | 项目编码 | 项目名称 | 项目特征 |  | 计量 单位 | 工程数量 | 金额（元）
[7 empty] | 综合单价 |  | 合价
|  | [工程内容] 1.制作 2.运输 3.安装 4.刷防护材料、油漆 | [7 empty] | s
64 | 010503004006 | EPS椽子 [项目特征] 1.构件名称:成品EPS椽子 2.构件截面:80*80mm 3.刮腻子两遍，刷质感漆 4.涂料工程量及子目记取在天棚装饰工程内 [工程内容] 1.制作 2.运输 3.安装 4.刷防护材料、油漆 |  |  | m | 895.19 | 27.63 |  | 24734.1
65 | 010701001001 | 瓦屋面 吻兽 [项目特征] 1.品种、规格、品牌、颜色:高度60cm以内 |  |  | 份 | 4 | 2060.91 |  | 8243.64
66 | 010701001002 | 瓦屋面 蝎子尾 [项目特征] 1.品种、规格、品牌、颜色:2#，大瓦 [工程内容] 1.檩条、椽子安装 2.基层铺设 3.铺防水层 4.安顺水条和挂瓦条 5.安瓦 6.刷防护材料 |  |  | 份 | 6 | 2051.72 |  | 12310.32
|  | 分部小计 | [6 empty] | 55089.77
合计 | [8 empty] | 1261430.21