## 常用-2 分部分项工程量清单综合单价分析表1
分部分项工程量清单综合单价分析表
工程名称：1#楼土建工程 | [6 empty] | 专业：土建工程 |  |  |  | 第 1 页 共 17 页
序号 | 编码 | 名称 | 单位 | 工程量 | 其中： | [7 empty] | 综合单价
[5 empty] | 人工费 | 材料费 |  | 机械费 | 风险 | 管理费 |  | 利润
| A.1 | A.1 土(石)方工程
1 | 010101003001 | 挖基础土方 [项目特征] 1.土壤类别:综合 2.挖土方式:机械 3.挖土深度:2.1M 4.弃土运距:1KM以内 | m3 | 1518.92 | 2.61 | 0.07 |  | 12.88 |  | 0.26 |  | 0.23 | 16.05
| 1-90 | 挖掘机挖土配自卸汽车运土方1km | 1000m3 | 1.5189 | 2.61 | 0.07 |  | 12.88 |  | 0.26 |  | 0.23
| 010103001001 | 土(石)方回填 [项目特征] 1.土质要求:素土 2.夯填(碾压):人工铺填机械碾压 3.运输距离:1KM以内 | m3 | 712.84 | 18.81 | 0.09 |  | 5.12 |  | 0.41 |  | 0.36 | 24.79
| 1-93 | 装载机装土 | 1000m3 | 0.7128 | 0.43 |  |  | 1.4 |  | 0.03 |  | 0.03
| 1-91 | 挖掘机挖土配自卸汽车运土方每增1km | 1000m3 | 0.8697 |  |  |  | 1.49 |  | 0.03 |  | 0.02
| 1-101 | 人工铺填机械碾压素土 | 1000m3 | 0.7128 | 18.38 | 0.09 |  | 2.23 |  | 0.35 |  | 0.31
| 010103001002 | 土(石)方回填 [项目特征] 1.土质要求:3:7灰土 2.夯填(碾压):人工铺填机械碾压 3.运输距离:1KM以内 | m3 | 321.68 | 29.02 | 79.11 |  | 14.63 |  | 2.09 |  | 1.85 | 126.7
| 1-93 | 装载机装土 | 1000m3 | 0.3217 | 0.44 |  |  | 1.4 |  | 0.03 |  | 0.03
| 1-90 | 挖掘机挖土配自卸汽车运土方1km | 1000m3 | 0.2747 | 2.23 | 0.06 |  | 11 |  | 0.23 |  | 0.2
| 1-102 | 人工铺填机械碾压3:7灰土 | 1000m3 | 0.3217 | 26.36 | 79.05 |  | 2.23 |  | 1.83 |  | 1.62
| 010103001003 | 房心回填土 1.土质要求:素土 2.夯填(碾压):人工回填 3.运输距离:1KM以内 | m3 | 89.68 | 29.62 | 0.42 |  | 4.46 |  | 1.1 |  | 0.89 | 36.49
| 1-93 | 装载机装土 | 1000m3 | 0.0897 | 0.44 |  |  | 1.4 |  | 0.03 |  | 0.03
| 1-91 | 挖掘机挖土配自卸汽车运土方每增1km | 1000m3 | 0.1094 |  |  |  | 1.48 |  | 0.03 |  | 0.02
| 1-26 | 回填夯实素土 | 100m3 | 0.8968 | 29.18 | 0.42 |  | 1.58 |  | 1.04 |  | 0.84
| A.3 | A.3 砌 筑 工 程
分部分项工程量清单综合单价分析表
工程名称：1#楼土建工程 | [6 empty] | 专业：土建工程 |  |  |  | 第 2 页 共 17 页
序号 | 编码 | 名称 | 单位 | 工程量 | 其中： | [7 empty] | 综合单价
[5 empty] | 人工费 | 材料费 |  | 机械费 | 风险 | 管理费 |  | 利润
5 | 010301001001 | 砖基础 [项目特征] 1.砖品种、规格、强度等级:承重多孔砖 2.砂浆强度等级:水泥砂浆 M10 | m3 | 4.05 | 85.48 | 354.12 |  | 4.49 |  | 22.69 |  | 14.52 | 481.3
| 3-1 | 砖基础 | 10m3 | 0.405 | 85.48 | 354.12 |  | 4.49 |  | 22.69 |  | 14.52
| 010302001001 | 实心砖墙 1.砖品种、规格、强度等级:承重多孔砖 2.墙体厚度:200 3.砂浆强度等级、配合比:M7.5混合砂浆 | m3 | 201.73 | 90.55 | 396.02 |  | 2.86 |  | 25.01 |  | 16 | 530.44
| 3-36 | 承重粘土多孔砖墙190厚 | 10m3 | 20.173 | 90.55 | 396.02 |  | 2.86 |  | 25.01 |  | 16
| A.4 | A.4 混凝土及钢筋混凝土工程
7 | 010401001001 | 带形基础 [项目特征] 1.混凝土强度等级:C30 2.混凝土拌和料要求:商品砼 | m3 | 0.38 | 38.42 | 345.21 |  | 1.37 |  | 19.66 |  | 12.58 | 417.24
| B4-1换 | C20混凝土，非现场搅拌换为【商品砼 C30 32.5R】 | m3 | 0.38 | 38.43 | 345.2 |  | 1.36 |  | 19.67 |  | 12.58
| 010403001001 | 基础梁 1.混凝土强度等级:C30 2.混凝土拌和料要求:商品砼 | m3 | 32.3 | 38.43 | 345.2 |  | 1.36 |  | 19.67 |  | 12.58 | 417.24
| B4-1换 | C20混凝土，非现场搅拌换为【商品砼 C30 32.5R】 | m3 | 32.3 | 38.43 | 345.2 |  | 1.36 |  | 19.67 |  | 12.58
| 010401002001 | 独立基础 [项目特征] 1.混凝土强度等级:C30 2.混凝土拌和料要求:商品砼 | m3 | 11.95 | 38.43 | 345.2 |  | 1.36 |  | 19.67 |  | 12.58 | 417.24
| B4-1换 | C20混凝土，非现场搅拌换为【商品砼 C30 32.5R】 | m3 | 11.95 | 38.43 | 345.2 |  | 1.36 |  | 19.67 |  | 12.58
| 010401006001 | 垫层 [项目特征] 1.混凝土强度等级:C15 2.混凝土拌和料要求:商品砼 | m3 | 7.8 | 38.43 | 325.1 |  | 1.36 |  | 18.65 |  | 11.93 | 395.47
| B4-1换 | C20混凝土，非现场搅拌换为【商品砼 C15 32.5R】 | m3 | 7.8 | 38.43 | 325.1 |  | 1.36 |  | 18.65 |  | 11.93
| 010402001001 | 矩形柱 [项目特征] | m3 | 52.73 | 38.43 | 345.2 |  | 1.36 |  | 19.67 |  | 12.58 | 417.24
分部分项工程量清单综合单价分析表
工程名称：1#楼土建工程 | [6 empty] | 专业：土建工程 |  |  |  | 第 3 页 共 17 页
序号 | 编码 | 名称 | 单位 | 工程量 | 其中： | [7 empty] | 综合单价
[5 empty] | 人工费 | 材料费 |  | 机械费 | 风险 | 管理费 |  | 利润
1.混凝土强度等级:C30 2.混凝土拌和料要求:商品砼 3.超高体积:13.65m3
| B4-1换 | C20混凝土，非现场搅拌换为【商品砼 C30 32.5R】 | m3 | 52.73 | 38.43 | 345.2 |  | 1.36 |  | 19.67 |  | 12.58
| 010402001002 | 矩形柱（梯柱） [项目特征] 1.混凝土强度等级:C30 2.混凝土拌和料要求:商品砼 | m3 | 0.62 | 38.44 | 345.19 |  | 1.35 |  | 19.68 |  | 12.58 | 417.24
| B4-1换 | C20混凝土，非现场搅拌换为【商品砼 C30 32.5R】 | m3 | 0.62 | 38.43 | 345.2 |  | 1.36 |  | 19.67 |  | 12.58
| 010402002001 | 圆形柱 [项目特征] 1.混凝土强度等级:C30 2.混凝土拌和料要求:商品砼 3.超高体积:1.35m3 | m3 | 9.34 | 38.43 | 345.2 |  | 1.36 |  | 19.67 |  | 12.58 | 417.24
| B4-1换 | C20混凝土，非现场搅拌换为【商品砼 C30 32.5R】 | m3 | 9.34 | 38.43 | 345.2 |  | 1.36 |  | 19.67 |  | 12.58
| 010403002001 | 矩形梁（水平梁） [项目特征] 1.混凝土强度等级:C30 2.混凝土拌和料要求:商品砼 3.超高体积:11.63m3 | m3 | 28.97 | 38.43 | 345.2 |  | 1.36 |  | 19.67 |  | 12.58 | 417.24
| B4-1换 | C20混凝土，非现场搅拌换为【商品砼 C30 32.5R】 | m3 | 28.97 | 38.43 | 345.2 |  | 1.36 |  | 19.67 |  | 12.58
| 010403002002 | 矩形梁（坡屋面折梁） [项目特征] 1.混凝土强度等级:C30 2.混凝土拌和料要求:商品砼 3.高度：3.6m以外 | m3 | 31.72 | 38.43 | 345.2 |  | 1.36 |  | 19.67 |  | 12.58 | 417.24
| B4-1换 | C20混凝土，非现场搅拌换为【商品砼 C30 32.5R】 | m3 | 31.72 | 38.43 | 345.2 |  | 1.36 |  | 19.67 |  | 12.58
| 010403005001 | 过梁 [项目特征] 1.混凝土强度等级:C25 2.混凝土拌和料要求:商品砼 | m3 | 5.74 | 180.2 | 376.41 |  | 119.81 |  | 34.57 |  | 22.11 | 733.1
| B4-1换 | C20混凝土，非现场搅拌换为【商品砼 C25 32.5R】 | m3 | 5.8261 | 39.01 | 340.18 |  | 1.38 |  | 19.45 |  | 12.44
| 6-64 | 预制过梁安装,0.4m3/根 | 10m3 | 0.5769 | 121.98 | 16.7 |  | 117.28 |  | 13.08 |  | 8.37
| 4-164 | 预制构件座浆灌缝 过梁 | 10m3 | 0.574 | 19.21 | 19.53 |  | 1.14 |  | 2.04 |  | 1.3
分部分项工程量清单综合单价分析表
工程名称：1#楼土建工程 | [6 empty] | 专业：土建工程 |  |  |  | 第 4 页 共 17 页
序号 | 编码 | 名称 | 单位 | 工程量 | 其中： | [7 empty] | 综合单价
[5 empty] | 人工费 | 材料费 |  | 机械费 | 风险 | 管理费 |  | 利润
| 010405001001 | 有梁板（水平板） [项目特征] 1.板厚度:100 2.混凝土强度等级:C30 3.混凝土拌和料要求:商品砼 4.高度：3.6m以内 | m3 | 12.94 | 38.43 | 345.2 |  | 1.36 |  | 19.67 |  | 12.58 | 417.24
| B4-1换 | C20混凝土，非现场搅拌换为【商品砼 C30 32.5R】 | m3 | 12.94 | 38.43 | 345.2 |  | 1.36 |  | 19.67 |  | 12.58
| 010405001002 | 有梁板（坡屋板） [项目特征] 1.板厚度:120 2.混凝土强度等级:C30 3.混凝土拌和料要求:商品砼 4.高度：3.6m以外 | m3 | 19.45 | 38.43 | 345.2 |  | 1.36 |  | 19.67 |  | 12.58 | 417.24
| B4-1换 | C20混凝土，非现场搅拌换为【商品砼 C30 32.5R】 | m3 | 19.45 | 38.43 | 345.2 |  | 1.36 |  | 19.67 |  | 12.58
| 010405003001 | 平板（水平板） [项目特征] 1.板厚度:100 2.混凝土强度等级:C30 3.混凝土拌和料要求:商品砼 4.高度：3.6m以内 | m3 | 8.37 | 38.43 | 345.2 |  | 1.36 |  | 19.67 |  | 12.58 | 417.24
| B4-1换 | C20混凝土，非现场搅拌换为【商品砼 C30 32.5R】 | m3 | 8.37 | 38.43 | 345.2 |  | 1.36 |  | 19.67 |  | 12.58
| 010405003002 | 平板（坡屋板） [项目特征] 1.板厚度:120 2.混凝土强度等级:C30 3.混凝土拌和料要求:商品砼 4.高度：3.6m以外 | m3 | 59.02 | 38.43 | 345.2 |  | 1.36 |  | 19.67 |  | 12.58 | 417.24
| B4-1换 | C20混凝土，非现场搅拌换为【商品砼 C30 32.5R】 | m3 | 59.02 | 38.43 | 345.2 |  | 1.36 |  | 19.67 |  | 12.58
| 010405007001 | 天沟、挑檐板 [项目特征] 1.混凝土强度等级:C30 2.混凝土拌和料要求:商品砼 | m3 | 19.4 | 38.43 | 345.2 |  | 1.36 |  | 19.67 |  | 12.58 | 417.24
| B4-1换 | C20混凝土，非现场搅拌换为【商品砼 C30 32.5R】 | m3 | 19.4 | 38.43 | 345.2 |  | 1.36 |  | 19.67 |  | 12.58
| 010406001001 | 直形楼梯 [项目特征] 1.混凝土强度等级:C30 2.混凝上拌和料要求:商品砼 | m2 | 14.96 | 10.33 | 92.79 |  | 0.37 |  | 5.29 |  | 3.38 | 112.16
分部分项工程量清单综合单价分析表
工程名称：1#楼土建工程 | [6 empty] | 专业：土建工程 |  |  |  | 第 5 页 共 17 页
序号 | 编码 | 名称 | 单位 | 工程量 | 其中： | [7 empty] | 综合单价
[5 empty] | 人工费 | 材料费 |  | 机械费 | 风险 | 管理费 |  | 利润
| B4-1换 | C20混凝土，非现场搅拌换为【商品砼 C30 32.5R】 | m3 | 4.0212 | 10.33 | 92.79 |  | 0.37 |  | 5.29 |  | 3.38
| 010407002001 | 细石混凝土散水 [项目特征] 1:50厚C20细石混凝土面层撒1：1水泥砂子压光 2:150厚3：7灰土垫层，宽出面层300 3:素土夯实向外坡4% | m2 | 98.74 | 30.16 | 36.92 |  | 1.63 |  | 2.55 |  | 1.69 | 72.95
| 1-28 | 回填夯实3:7灰土 | 100m3 | 0.1925 | 9.93 | 15.47 |  | 0.31 |  | 0.36 |  | 0.29
| 8-27换 | 砼散水面层一次抹光换为【细石混凝土 C20】 | 100m2 | 0.9874 | 20.23 | 21.45 |  | 1.32 |  | 2.2 |  | 1.41
| 010416001001 | 现浇混凝土钢筋 [项目特征] 1.钢筋种类、规格:HPB300〈10 | t | 1.22 | 1257.15 | 2445.91 |  | 65.98 |  | 192.6 |  | 123.21 | 4084.85
| 4-6 | 圆钢ф10以内 | t | 1.22 | 1257.15 | 2445.91 |  | 65.98 |  | 192.6 |  | 123.21
| 010416001002 | 现浇混凝土钢筋 [项目特征] 1.钢筋种类、规格:HRB335 10以上 | t | 0.089 | 568.43 | 2532.25 |  | 151.57 |  | 166.18 |  | 106.29 | 3524.72
| 4-8 | 螺纹钢Φ10以上(含Φ10) | t | 0.089 | 568.4 | 2532.26 |  | 151.57 |  | 166.19 |  | 106.31
| 010416001003 | 现浇混凝土钢筋 [项目特征] 1.钢筋种类、规格:HRB400 10以内 | t | 17.076 | 1257.15 | 2445.91 |  | 65.98 |  | 192.6 |  | 123.21 | 4084.85
| 4-6 | 螺纹钢筋(Φ10以内三级钢) | t | 17.076 | 1257.15 | 2445.91 |  | 65.98 |  | 192.6 |  | 123.21
| 010416001004 | 现浇混凝土钢筋 [项目特征] 1.钢筋种类、规格:HRB400 10以上 | t | 28.485 | 568.4 | 2532.26 |  | 151.57 |  | 166.19 |  | 106.31 | 3524.73
| 4-8 | 螺纹钢Φ10以上(含Φ10) | t | 28.485 | 568.4 | 2532.26 |  | 151.57 |  | 166.19 |  | 106.31
| 010416001005 | 砌体加强筋 [项目特征] 1.钢筋种类、规格:HRB335 10以内 | t | 0.418 | 1637.06 | 2423.66 |  | 67.01 |  | 210.93 |  | 134.93 | 4473.59
| 3-34 | 砌体内加固筋 | t | 0.418 | 1637.05 | 2423.65 |  | 67.01 |  | 210.93 |  | 134.93
分部分项工程量清单综合单价分析表
工程名称：1#楼土建工程 | [6 empty] | 专业：土建工程 |  |  |  | 第 6 页 共 17 页
序号 | 编码 | 名称 | 单位 | 工程量 | 其中： | [7 empty] | 综合单价
[5 empty] | 人工费 | 材料费 |  | 机械费 | 风险 | 管理费 |  | 利润
| 010416001006 | 现浇混凝土钢筋（过梁钢筋） [项目特征] 1.钢筋种类、规格：Φ10以内圆钢 | t | 0.458 | 1276.09 | 2482.75 |  | 66.97 |  | 195.5 |  | 125.07 | 4146.38
| 4-6 | 圆钢ф10以内一级钢 | t | 0.4649 | 1276.09 | 2482.76 |  | 66.97 |  | 195.5 |  | 125.07
| A.7 | A.7 屋面及防水工程
30 | 010701001005 | 瓦屋面（4#小瓦） 筒瓦裹垄 [项目特征] 1.瓦品种、规格、品牌、颜色:4#，小瓦 2.基层材料种类:1:1:6水泥白灰炉渣背 3cm厚 [工程内容] 1.檩条、椽子安装 2.基层铺设 3.铺防水层 4.安顺水条和挂瓦条 5.安瓦 6.刷防护材料 | m2 | 327.72 | 131.95 | 166.47 |  |  |  | 15.25 |  | 9.75 | 323.42
| 借8-10 | 1:1:6水泥白灰炉渣背 5cm厚 | 10m2 | 32.772 | 18.13 | 20.49 |  |  |  | 1.97 |  | 1.26
| 借8-11 *-2 | 1:1:6水泥白灰炉渣背 增减1cm厚子目*-2 | 10m2 | 32.772 | -7.25 | -10.22 |  |  |  | -0.89 |  | -0.57
| 借8-22 | 筒瓦裹垄 4号 | 10m2 | 32.772 | 114.19 | 151.13 |  |  |  | 13.56 |  | 8.67
| 借8-32 | 筒瓦檐头附件(裹垄) 4号 | 10m | 6.92 | 6.89 | 5.07 |  |  |  | 0.61 |  | 0.39
| 010701001004 | 瓦屋面（2#大瓦） 筒瓦裹垄 [项目特征] 1.瓦品种、规格、品牌、颜色:2#，大瓦 2.基层材料种类:1:1:6水泥白灰炉渣背 3cm厚 [工程内容] 1.檩条、椽子安装 2.基层铺设 3.铺防水层 4.安顺水条和挂瓦条 5.安瓦 6.刷防护材料 | m2 | 160.81 | 112.63 | 249.4 |  |  |  | 18.5 |  | 11.83 | 392.36
| 借8-10 | 1:1:6水泥白灰炉渣背 5cm厚 | 10m2 | 16.081 | 18.13 | 20.49 |  |  |  | 1.97 |  | 1.26
| 借8-11 *-2 | 1:1:6水泥白灰炉渣背 增减1cm厚子目*-2 | 10m2 | 16.081 | -7.25 | -10.22 |  |  |  | -0.89 |  | -0.57
分部分项工程量清单综合单价分析表
工程名称：1#楼土建工程 | [6 empty] | 专业：土建工程 |  |  |  | 第 7 页 共 17 页
序号 | 编码 | 名称 | 单位 | 工程量 | 其中： | [7 empty] | 综合单价
[5 empty] | 人工费 | 材料费 |  | 机械费 | 风险 | 管理费 |  | 利润
| 借8-21 | 筒瓦裹垄 2号 | 10m2 | 16.081 | 97.88 | 233.84 |  |  |  | 16.95 |  | 10.84
| 借8-31 | 筒瓦檐头附件(裹垄) 2号 | 10m | 2.56 | 3.88 | 5.29 |  |  |  | 0.47 |  | 0.3
| 010701001001 | 瓦屋面（3#中瓦） 筒瓦裹垄 [项目特征] 1.瓦品种、规格、品牌、颜色:3#中瓦 2.基层材料种类:1:1:6水泥白灰炉渣背 3cm厚 [工程内容] 1.檩条、椽子安装 2.基层铺设 3.铺防水层 4.安顺水条和挂瓦条 5.安瓦 6.刷防护材料 | m2 | 402.8 | 130.68 | 165.53 |  |  |  | 15.14 |  | 9.68 | 321.03
| 借8-10 | 1:1:6水泥白灰炉渣背 5cm厚 | 10m2 | 40.28 | 18.13 | 20.49 |  |  |  | 1.97 |  | 1.26
| 借8-11 *-2 | 1:1:6水泥白灰炉渣背 增减1cm厚子目*-2 | 10m2 | 40.28 | -7.25 | -10.22 |  |  |  | -0.89 |  | -0.57
| 借8-22 | 筒瓦裹垄 3号 | 10m2 | 40.28 | 114.19 | 151.13 |  |  |  | 13.56 |  | 8.67
| 借8-32 | 筒瓦檐头附件(裹垄) 3号 | 10m | 6.94 | 5.62 | 4.13 |  |  |  | 0.5 |  | 0.32
| 010701001002 | 瓦屋面 正脊 [项目特征] 1.瓦品种、规格、品牌、颜色:2#，大瓦 [工程内容] 1.檩条、椽子安装 2.基层铺设 3.铺防水层 4.安顺水条和挂瓦条 5.安瓦 6.刷防护材料 | m | 81.46 | 67.43 | 113.84 |  |  |  | 9.26 |  | 5.93 | 196.46
| 借8-56 | 筒瓦过垄脊(裹垄) 2号瓦 | m | 81.46 | 67.43 | 113.84 |  |  |  | 9.26 |  | 5.93
| 010701001003 | 瓦屋面 山墙 [项目特征] 1.瓦品种、规格、品牌、颜色:2#，大瓦 [工程内容] 1.檩条、椽子安装 | m | 78.71 | 177.63 | 103.12 |  |  |  | 14.35 |  | 9.18 | 304.28
分部分项工程量清单综合单价分析表
工程名称：1#楼土建工程 | [6 empty] | 专业：土建工程 |  |  |  | 第 8 页 共 17 页
序号 | 编码 | 名称 | 单位 | 工程量 | 其中： | [7 empty] | 综合单价
[5 empty] | 人工费 | 材料费 |  | 机械费 | 风险 | 管理费 |  | 利润
2.基层铺设 3.铺防水层 4.安顺水条和挂瓦条 5.安瓦 6.刷防护材料
| 借8-81 | 无陡板垂脊 铃铛排山脊 | m | 78.71 | 177.63 | 103.12 |  |  |  | 14.35 |  | 9.18
| 010702004001 | 水舌 [项目特征] 1.排水管品种、规格、品牌、颜色:白色UPVC D50 [工程内容] 1.排水管及配件安装、固定 2.雨水斗、雨水箅子安装 3.接缝、嵌缝 | m | 0.5 | 24.8 | 20.68 |  |  |  | 1.76 |  | 1.6 | 48.84
| 10-1623 | 排水水舌 | 处 | 2 | 24.8 | 20.68 |  |  |  | 1.76 |  | 1.6
| 010703004001 | 外墙外保温变形缝 [项目特征] 1.变形缝部位:外墙 2.止水带材料种类:软聚乙烯泡沫 3.盖板材料:铝合金盖板 4.详细做法:见陕09J15 27页节点1 [工程内容] 1.清缝 2.填塞防水材料 3.止水带安装 4.盖板制作 5.刷防护材料 | m | 6.8 | 17.91 | 28.94 |  |  |  | 2.39 |  | 1.53 | 50.77
| 8-35换 | 外墙镀锌铁皮变形缝 | 100m | 0.068 | 17.91 | 28.94 |  |  |  | 2.39 |  | 1.53
| B.1 | B.1 楼地面工程
37 | 020102001001 | 室外台阶休息平台 [项目特征] 1:60厚C15混凝土外坡1% 2:300厚3:7灰土垫层分两层夯实 3:素土夯实 [工程内容] 1.基层清理、铺设垫层、抹找平层 2.防水层铺设、填充层铺设 3.面层铺设 4.嵌缝 | m2 | 111.34 | 19.89 | 43.31 |  | 0.56 |  | 1.75 |  | 1.22 | 66.73
分部分项工程量清单综合单价分析表
工程名称：1#楼土建工程 | [6 empty] | 专业：土建工程 |  |  |  | 第 9 页 共 17 页
序号 | 编码 | 名称 | 单位 | 工程量 | 其中： | [7 empty] | 综合单价
[5 empty] | 人工费 | 材料费 |  | 机械费 | 风险 | 管理费 |  | 利润
5.刷防护材料 6.酸洗、打蜡 7.材料运输
| 1-28 | 回填夯实3:7灰土 | 100m3 | 0.334 | 17.28 | 23.81 |  | 0.47 |  | 0.62 |  | 0.5
| B4-1换 | C20混凝土，非现场搅拌换为【商品砼 C15 32.5R】 | m3 | 6.6804 | 2.61 | 19.51 |  | 0.08 |  | 1.13 |  | 0.73
| 020102002003 | 铺地砖地面 [项目特征] 1:60厚C15混凝土 2:原土夯实 [工程内容] 1.基层清理、铺设垫层、抹找平层 2.防水层铺设、填充层铺设 3.面层铺设 4.嵌缝 5.刷防护材料 6.酸洗、打蜡 7.材料运输 | m2 | 524.45 | 3.34 | 19.51 |  | 0.26 |  | 1.16 |  | 0.75 | 25.02
| B4-1换 | C20混凝土，非现场搅拌换为【商品砼 C15 32.5R】 | m3 | 31.467 | 2.31 | 19.51 |  | 0.08 |  | 1.12 |  | 0.72
| 1-21 | 原土夯实 | 100m2 | 5.2445 | 1.03 |  |  | 0.18 |  | 0.04 |  | 0.03
| 020107002001 | 硬木扶手带栏杆、栏板 [项目特征] 1:木栏杆 2:木扶手 3:楼梯栏杆 4:H=900 | m | 25.45 | 64.9 | 397.46 |  |  |  | 17.71 |  | 16.18 | 496.25
| 10-209 | 扶手、弯头 硬木扶手直形150×60 | 100m | 0.2545 | 17.01 | 26.33 |  |  |  | 1.66 |  | 1.52
| 10-222 | 扶手、弯头 硬木弯头 | 个 | 6 | 4.87 | 10.73 |  |  |  | 0.6 |  | 0.55
| 10-203 | 栏杆、栏板 木栏杆车花 | 100m | 0.2545 | 43.02 | 360.4 |  |  |  | 15.45 |  | 14.12
| 020107002002 | 外廊仿古栏杆、仿古扶手 [项目特征] 1:仿古栏杆 2:仿古扶手 | m | 15.9 | 306.32 | 210.28 |  |  |  | 26.4 |  | 16.88 | 559.88
| 借7-143 | 栏杆(包括望柱) 直档栏杆 | m2 | 23.85 | 263.25 | 205.01 |  |  |  | 23.93 |  | 15.3
| 借11-413 | 风门、支摘窗、各种心屉、内檐槅扇、楣子、花栏杆 刮、肘血料腻子 刷三道醇酸调和漆 | 10m2 | 2.385 | 43.07 | 5.27 |  |  |  | 2.47 |  | 1.58
分部分项工程量清单综合单价分析表
工程名称：1#楼土建工程 | [6 empty] | 专业：土建工程 |  |  |  | 第 10 页 共 17 页
序号 | 编码 | 名称 | 单位 | 工程量 | 其中： | [7 empty] | 综合单价
[5 empty] | 人工费 | 材料费 |  | 机械费 | 风险 | 管理费 |  | 利润
| 020108001001 | 室外台阶 [项目特征] 1:60厚C15混凝土（厚度不包括踏步三角部分）台阶面外坡1% 2:300厚3:7灰土垫层分两层夯实 3:素土夯实 | m2 | 63.18 | 24.4 | 77.12 |  | 0.7 |  | 3.72 |  | 2.48 | 108.42
| 1-28 | 回填夯实3:7灰土 | 100m3 | 0.1895 | 17.28 | 23.8 |  | 0.47 |  | 0.62 |  | 0.5
| B4-1换 | C20混凝土，非现场搅拌换为【商品砼 C15 32.5R】 | m3 | 10.3615 | 7.13 | 53.32 |  | 0.22 |  | 3.1 |  | 1.98
| 020101003001 | (楼梯间卫生间)细石混凝土楼地面 [项目特征] 1.40厚细石混凝土保护层 2.1.5mm厚聚氨酯防水，高度450mm 3.原土夯实 [工程内容] 1.基层清理 2.垫层铺设 3.抹找平层 4.防水层铺设 5.面层铺设 6.材料运输 | m2 | 5.4 | 15.49 | 40.41 |  | 0.73 |  | 2.89 |  | 1.85 | 61.37
| 8-23 + 8-24 * 2 | 找平层,细石砼找平层30mm厚实际厚度:40 | 100m2 | 0.054 | 8.33 | 10.21 |  | 0.73 |  | 0.98 |  | 0.63
| 9-106 | 非焦油聚氨酯涂膜,涂膜厚1.5mm平面 | 100m2 | 0.1107 | 7.16 | 30.2 |  |  |  | 1.91 |  | 1.22
| B.2 | B.2 墙、柱面工程
43 | 020201001001 | 外装饰墙面 [项目特征] 1:涂饰面层涂料二遍(质感漆) 2:涂饰弹性中层料并作表面造型 3:涂饰耐碱弹性封底涂料 4:刮柔性耐水腻子两遍 5:20厚水泥砂浆基层 [工程内容] 1.基层清理 2.砂浆制作、运输 | m2 | 868.14 | 25.37 | 101.36 |  | 2.05 |  | 4.93 |  | 4.51 | 138.22
分部分项工程量清单综合单价分析表
工程名称：1#楼土建工程 | [6 empty] | 专业：土建工程 |  |  |  | 第 11 页 共 17 页
序号 | 编码 | 名称 | 单位 | 工程量 | 其中： | [7 empty] | 综合单价
[5 empty] | 人工费 | 材料费 |  | 机械费 | 风险 | 管理费 |  | 利润
3.底层抹灰 4.抹面层 5.抹装饰面 6.勾分格缝
| 10-244 | 水泥砂浆 外砖墙面20mm厚 | 100m2 | 8.6814 | 14.21 | 6.54 |  | 0.43 |  | 0.81 |  | 0.74
| 10-1345 | 抹灰面油漆 外墙质感漆,胶带条分格 | 100m2 | 8.6814 | 7.29 | 92.73 |  | 1.62 |  | 3.89 |  | 3.56
| 10-1397 | 抹灰面油漆 聚氨脂漆抹灰面,刮腻子 | 100m2 | 8.6814 | 3.87 | 2.09 |  |  |  | 0.23 |  | 0.21
| 020201001002 | 内装饰墙面 [项目特征] 1:16厚水泥砂浆抹灰 [工程内容] 1.基层清理 2.砂浆制作、运输 3.底层抹灰 4.抹面层 5.抹装饰面 6.勾分格缝 | m2 | 1907.73 | 10.49 | 5.24 |  | 0.35 |  | 0.62 |  | 0.56 | 17.26
| 10-247 | 水泥砂浆 内砖墙面16mm厚 | 100m2 | 19.0773 | 10.49 | 5.24 |  | 0.35 |  | 0.62 |  | 0.56
| 020202001001 | 外装饰柱面（含造型柱及柱顶石） [项目特征] 1:涂饰面层涂料二遍(质感漆) 2:涂饰弹性中层料并作表面造型 3:涂饰耐碱弹性封底涂料 4:刮柔性耐水腻子两遍 [工程内容] 1.基层清理 2.砂浆制作、运输 3.底层抹灰 4.抹面层 5.抹装饰面 6.勾分格缝 | m2 | 140.08 | 11.43 | 95.33 |  | 1.62 |  | 4.15 |  | 3.79 | 116.32
| 10-1345 | 抹灰面油漆 外墙质感漆,胶带条分格 | 100m2 | 1.4008 | 7.29 | 92.73 |  | 1.62 |  | 3.89 |  | 3.56
| 10-1391 | 抹灰面油漆 聚氨脂漆混凝土面,刮腻子 | 100m2 | 1.4008 | 4.14 | 2.6 |  |  |  | 0.26 |  | 0.24
| 020201001003 | 外墙乳胶漆（走廊上部天棚与走廊梁平齐处墙面） [项目特征] 1:涂饰面层涂料二遍（乳 | m2 | 23.94 | 28.16 | 16.43 |  | 0.43 |  | 1.72 |  | 1.58 | 48.32
分部分项工程量清单综合单价分析表
工程名称：1#楼土建工程 | [6 empty] | 专业：土建工程 |  |  |  | 第 12 页 共 17 页
序号 | 编码 | 名称 | 单位 | 工程量 | 其中： | [7 empty] | 综合单价
[5 empty] | 人工费 | 材料费 |  | 机械费 | 风险 | 管理费 |  | 利润
胶漆） 2:刮柔性耐水腻子两遍 3.20厚水泥砂浆基层 [工程内容] 1.基层清理 2.砂浆制作、运输 3.底层抹灰 4.抹面层 5.抹装饰面 6.勾分格缝
| 10-1331 | 抹灰面油漆 乳胶漆抹灰面二遍 | 100m2 | 0.2394 | 10.08 | 7.81 |  |  |  | 0.69 |  | 0.63
| 10-244 | 水泥砂浆 外砖墙面20mm厚 | 100m2 | 0.2394 | 14.21 | 6.54 |  | 0.43 |  | 0.81 |  | 0.74
| 10-1397 | 抹灰面油漆 聚氨脂漆抹灰面,刮腻子 | 100m2 | 0.2394 | 3.87 | 2.09 |  |  |  | 0.23 |  | 0.21
| B.3 | B.3 天棚工程
47 | 020301001001 | 天棚装饰(室外檐口内立面及外立面+博风板+垂鱼+雀替+EPS椽子+檐口天棚) [项目特征] 1:涂饰面层涂料二遍（质感涂料） 2:刮柔性耐水腻子两遍 | m2 | 393.15 | 11.43 | 95.33 |  | 1.62 |  | 4.15 |  | 3.79 | 116.32
| 10-1391 | 抹灰面油漆 聚氨脂漆混凝土面,刮腻子 | 100m2 | 3.9315 | 4.14 | 2.6 |  |  |  | 0.26 |  | 0.24
| 10-1345 | 抹灰面油漆 天棚质感涂料,胶带条分格 | 100m2 | 3.9315 | 7.29 | 92.73 |  | 1.62 |  | 3.89 |  | 3.56
| 020301001002 | 天棚乳胶漆（走廊上部天棚与走廊梁平齐处以上部位） [项目特征] 1:涂饰面层涂料二遍（乳胶漆） 2:刮柔性耐水腻子两遍 [工程内容] 1.基层清理 2.底层抹灰 3.抹面层 4.抹装饰线条 | m2 | 89.96 | 14.22 | 10.41 |  |  |  | 0.94 |  | 0.86 | 26.43
| 10-1331 | 抹灰面油漆 乳胶漆抹灰面二遍 | 100m2 | 0.8996 | 10.08 | 7.81 |  |  |  | 0.69 |  | 0.63
| 10-1391 | 抹灰面油漆 聚氨脂漆混凝土面,刮腻子 | 100m2 | 0.8996 | 4.14 | 2.6 |  |  |  | 0.26 |  | 0.24
分部分项工程量清单综合单价分析表
工程名称：1#楼土建工程 | [6 empty] | 专业：土建工程 |  |  |  | 第 13 页 共 17 页
序号 | 编码 | 名称 | 单位 | 工程量 | 其中： | [7 empty] | 综合单价
[5 empty] | 人工费 | 材料费 |  | 机械费 | 风险 | 管理费 |  | 利润
| B.4 | B.4 门窗工程
49 | 020401003003 | 仿古装饰门(插板门) [项目特征] 1.门类型:仿古门 2.框截面尺寸、单扇面积:3000*2400 | 樘 | 8 |  | 2304 | [6 empty] | 2304
| 补子目003 | 仿古插板门 | m2 | 57.6 |  | 2304
| 020401003002 | 仿古装饰门（格型门） [项目特征] 1.门类型:仿古门 2.框截面尺寸、单扇面积:3000*2400 | 樘 | 12 |  | 2736 | [6 empty] | 2736
| 补子目003 | 仿古格型门 | m2 | 86.4 |  | 2736
| 020401003004 | 仿古装饰门（卫生间门） [项目特征] 1.门类型:仿古门 2.框截面尺寸、单扇面积:900*2000 | 樘 | 2 |  | 684 | [6 empty] | 684
| 补子目003 | 仿古卫生间门 | m2 | 3.6 |  | 684
| 020401003001 | 仿古装饰门（条型门） [项目特征] 1.门类型:仿古门 2.框截面尺寸、单扇面积:3000*2400 | 樘
| 补子目003 | 仿古条型门 | m2
| 020406007001 | 仿古木窗 [项目特征] 1.窗类型:木窗 2.窗尺寸:2000*1500 | 樘 | 10 |  | 1080 | [6 empty] | 1080
| 补子目001 | 成品木窗安装 | m2 | 30 |  | 1080
| BC.1 | BC.1 补充部分
54 | AB001 | 楼梯滑动支座 [项目特征] 1:1.聚乙烯四氟板 2:2.详见（11G101-2） 41/46页 | m2 | 1.35 |  | 720 |  |  |  | 36.79 |  | 23.54 | 780.33
| 补子目002 | 滑动支座 | m2 | 1.35 |  | 720 |  |  |  | 36.79 |  | 23.54
| AB004 | 沉降观测点 [项目特征] | 个 | 14 |  | 20 |  |  |  | 1.02 |  | 0.65 | 21.67
分部分项工程量清单综合单价分析表
工程名称：1#楼土建工程 | [6 empty] | 专业：土建工程 |  |  |  | 第 14 页 共 17 页
序号 | 编码 | 名称 | 单位 | 工程量 | 其中： | [7 empty] | 综合单价
[5 empty] | 人工费 | 材料费 |  | 机械费 | 风险 | 管理费 |  | 利润
1:图纸做法1
| 补子目005 | 沉降观测点 | 个 | 14 |  | 20 |  |  |  | 1.02 |  | 0.65
| AB002 | 柱顶石（圆） [项目特征] 1.GRC柱脚 2.厚度:80厚GRC柱顶石 3.材质：GRC 4.规格：周长1900mm，截面弧长400mm [工程内容] 1.GRC构件的塑形、模具制作 2.生产、运输 3.GRC构件安装 | 个 | 3 |  | 170 |  |  |  | 8.69 |  | 5.56 | 184.25
| 补子目004 | GRC 柱脚 圆 | 套 | 3 |  | 170 |  |  |  | 8.69 |  | 5.56
| AB002 | 柱顶石（半圆） [项目特征] 1.GRC柱脚 2.厚度:80厚柱顶石 3.材质：GRC 4.规格：周长670mm，截面弧长400mm [工程内容] 1.GRC构件的塑形、模具制作 2.生产、运输 3.GRC构件安装 | 个 | 16 |  | 95 |  |  |  | 4.85 |  | 3.11 | 102.96
| 补子目006 | GRC 柱脚 半圆 | 套 | 16 |  | 95 |  |  |  | 4.85 |  | 3.11
| AB002 | 柱顶石（3/4圆） [项目特征] 1.GRC柱脚 2.厚度:80厚柱顶石 3.材质：GRC 4.规格：周长1100mm，截面弧长400mm [工程内容] 1.GRC构件的塑形、模具制作 2.生产、运输 3.GRC构件安装 | 个 | 8 |  | 130 |  |  |  | 6.64 |  | 4.25 | 140.89
| 补子目007 | GRC 柱脚 3/4圆 | 套 | 8 |  | 130 |  |  |  | 6.64 |  | 4.25
| AB002 | GRC柱身（3/4圆） [项目特征] 1.GRC柱身 2.厚度:80厚柱身 3.材质：GRC | m | 35.34 |  | 260 |  |  |  | 13.29 |  | 8.5 | 281.79
分部分项工程量清单综合单价分析表
工程名称：1#楼土建工程 | [6 empty] | 专业：土建工程 |  |  |  | 第 15 页 共 17 页
序号 | 编码 | 名称 | 单位 | 工程量 | 其中： | [7 empty] | 综合单价
[5 empty] | 人工费 | 材料费 |  | 机械费 | 风险 | 管理费 |  | 利润
4.规格：周长650mm [工程内容] 1.GRC构件的塑形、模具制作 2.生产、运输 3.GRC构件安装
| 补子目008 | GRC 柱身 3/4圆 | m | 35.34 |  | 260 |  |  |  | 13.29 |  | 8.5
| AB002 | GRC柱身（1/2圆） [项目特征] 1.GRC柱身 2.厚度:80厚柱身 3.材质：GRC 4.规格：周长340mm [工程内容] 1.GRC构件的塑形、模具制作 2.生产、运输 3.GRC构件安装 | m | 62.65 |  | 170 |  |  |  | 8.69 |  | 5.56 | 184.25
| 补子目009 | GRC 柱身 1/2圆 | m | 62.65 |  | 170 |  |  |  | 8.69 |  | 5.56
| BC.2 | BC.2 古建部分
61 | 010503004001 | 博风板 [项目特征] 1.构件名称:50厚，GRC材质 2.构件截面:250高 3.油漆品种、刷漆遍数:刮腻子两遍，刷质感漆 4.油漆/涂料工程量及子目记取在天棚装饰工程内 [工程内容] 1.GRC模具制作，生产 2.运输 3.安装 4.刷防护材料、油漆 | m2 | 19.68 |  | 350 |  |  |  | 17.89 |  | 11.44 | 379.33
| 补子目012 | 成品GRC 博风板 | m2 | 19.68 |  | 350 |  |  |  | 17.89 |  | 11.44
| AB003 | 垂鱼 [项目特征] 1.构件名称:50厚，GRC材质 2.构件截面:491*741mm 3.油漆品种、刷漆遍数:刮腻子两遍，刷质感漆 4.涂料工程量及子目记取在天棚装饰工程内 [工程内容] 1.GRC模具制作，生产 2.运输 | 块 | 6 |  | 220 |  |  |  | 11.24 |  | 7.19 | 238.43
分部分项工程量清单综合单价分析表
工程名称：1#楼土建工程 | [6 empty] | 专业：土建工程 |  |  |  | 第 16 页 共 17 页
序号 | 编码 | 名称 | 单位 | 工程量 | 其中： | [7 empty] | 综合单价
[5 empty] | 人工费 | 材料费 |  | 机械费 | 风险 | 管理费 |  | 利润
3.安装 4.刷防护材料、油漆
| 补子目011 | 成品GRC垂鱼 | m2 | 6 |  | 220 |  |  |  | 11.24 |  | 7.19
| 010503004004 | 雀替 [项目特征] 1.构件名称:60厚，EPS材质 2.构件截面:322*246mm 3.油漆品种、刷漆遍数:刮腻子两遍，刷质感漆 4.涂料工程量及子目记取在天棚装饰工程内 [工程内容] 1.制作 2.运输 3.安装 4.刷防护材料、油漆 | 块 | 38 |  | 22 |  |  |  | 1.12 |  | 0.72 | 23.84
| 补子目010 | 成品EPS雀贴 | 块 | 38 |  | 22 |  |  |  | 1.12 |  | 0.72
| 010503004006 | EPS椽子 [项目特征] 1.构件名称:成品EPS椽子 2.构件截面:80*80mm 3.刮腻子两遍，刷质感漆 4.涂料工程量及子目记取在天棚装饰工程内 [工程内容] 1.制作 2.运输 3.安装 4.刷防护材料、油漆 | m | 895.19 |  | 25.5 |  |  |  | 1.3 |  | 0.83 | 27.63
| 001 | 成品EPS椽子 | m | 895.19 |  | 25.5 |  |  |  | 1.3 |  | 0.83
| 010701001001 | 瓦屋面 吻兽 [项目特征] 1.品种、规格、品牌、颜色:高度60cm以内 | 份 | 4 | 409.18 | 1492.4 |  |  |  | 97.17 |  | 62.16 | 2060.91
| 借8-108 | 正吻(高在100厘米以下) | 份 | 4 | 409.18 | 1492.4 |  |  |  | 97.17 |  | 62.16
| 010701001002 | 瓦屋面 蝎子尾 [项目特征] 1.品种、规格、品牌、颜色:2#，大瓦 [工程内容] 1.檩条、椽子安装 | 份 | 6 | 1722 | 171.1 |  |  |  | 96.74 |  | 61.88 | 2051.72
分部分项工程量清单综合单价分析表
工程名称：1#楼土建工程 | [6 empty] | 专业：土建工程 |  |  |  | 第 17 页 共 17 页
序号 | 编码 | 名称 | 单位 | 工程量 | 其中： | [7 empty] | 综合单价
[5 empty] | 人工费 | 材料费 |  | 机械费 | 风险 | 管理费 |  | 利润
2.基层铺设 3.铺防水层 4.安顺水条和挂瓦条 5.安瓦 6.刷防护材料
| 借8-70 | 平草、蝎子尾 | 份 | 6 | 1722 | 171.1 |  |  |  | 96.74 |  | 61.88