## Sheet1
工单类别 | 电器类别 | 电器名称 | 电器品牌 | 服务类别 | 故障现象 | 故障原因 | 维修措施 | 网点措施类别 | 工厂措施类别 | 是否需换配件 | 需要上传的附件 | 启用日期 | 失效日期 | 适用类型
维修工单 | 白电 | 冷柜 | 海尔 | 维修 | 不制冷 | 毛细管*断/折断 | 更换部件*箱体 | 二类 | [5 empty] | 网点,工厂
维修工单 | 白电 | 冷柜 | 海尔 | 维修 | 开关/按键失灵 | 按键*紧/卡住 | 更换零部件（模块）*按键 | 二类
维修工单 | 白电 | 冷柜 | 海尔 | 维修 | 部件松／不到位／不正 | 按键板*松动/断线/剥落/脱落 | 更换零部件（模块）*按键板 | 二类
维修工单 | 白电 | 冷柜 | 海尔 | 维修 | 门/端盖/盖板损坏 | 把手盖*磨损 | 更换零部件（模块）*把手盖 | 三类
维修工单 | 白电 | 冷柜 | 海尔 | 维修 | 纸箱中装入错误的机器 | 包装箱*不正确的接线/装配 | 更换零部件（模块）*包装箱 | 三类
维修工单 | 白电 | 冷柜 | 海尔 | 维修 | 外包装箱损坏 | 包装箱*切割/破损 | 更换零部件（模块）*包装箱 | 三类
维修工单 | 白电 | 冷柜 | 海尔 | 维修 | 外包装箱损坏 | 包装箱*切割/破损 | 更换零部件（模块）*包装箱 | 三类
维修工单 | 白电 | 冷柜 | 海尔 | 维修 | 外包装箱损坏 | 包装箱*切割/破损 | 更换零部件（模块）*包装箱 | 三类
维修工单 | 白电 | 冷柜 | 海尔 | 维修 | 附件损坏 | 包装箱*磨损 | 更换零部件（模块）*包装箱 | 三类
维修工单 | 白电 | 冷柜 | 海尔 | 维修 | 门/端盖/盖板损坏 | 保护器罩*切割/破损 | 更换零部件（模块）*保护器罩 | 三类
维修工单 | 白电 | 冷柜 | 海尔 | 维修 | 附件损坏 | 保湿盒*闪缝/开裂/裂 | 更换零部件（模块）*保湿盒 | 三类
维修工单 | 白电 | 冷柜 | 海尔 | 维修 | 附件损坏 | 保湿盒盖板*闪缝/开裂/裂 | 更换零部件（模块）*保湿盒盖板 | 三类
维修工单 | 白电 | 冷柜 | 海尔 | 维修 | 门/端盖/盖板损坏 | 保湿盒盖板*碰伤/互碰/挤伤 | 更换零部件（模块）*保湿盒盖板 | 三类
维修工单 | 白电 | 冷柜 | 海尔 | 维修 | 门/端盖/盖板损坏 | 保湿盒盖板*划伤/凹痕/毛刺/锐边 | 更换零部件（模块）*保湿盒盖板 | 三类
维修工单 | 白电 | 冷柜 | 海尔 | 维修 | 附件损坏 | 保湿盒旋钮*闪缝/开裂/裂 | 更换零部件（模块）*保湿盒旋钮 | 三类
维修工单 | 白电 | 冷柜 | 海尔 | 维修 | 不制冷 | 保险丝*电器元件损坏/模块损坏 | 更换零部件（模块）*保险丝 | 三类
维修工单 | 白电 | 冷柜 | 海尔 | 维修 | 不工作／不启动 | 保险丝*电器元件损坏/模块损坏 | 更换零部件（模块）*保险丝 | 三类
维修工单 | 白电 | 冷柜 | 海尔 | 维修 | 机器着火/冒烟 | 变频板*烧灼/放电 | 更换零部件（模块）*变频板 | 二类
维修工单 | 白电 | 冷柜 | 海尔 | 维修 | 报警灯闪烁 | 变频板*电器元件损坏/模块损坏 | 更换零部件（模块）*变频板 | 二类
维修工单 | 白电 | 冷柜 | 海尔 | 维修 | 不工作／不启动 | 变频板*电器元件损坏/模块损坏 | 更换零部件（模块）*变频板 | 二类
维修工单 | 白电 | 冷柜 | 海尔 | 维修 | 不工作／不启动 | 变频板*虚焊/漏焊/开焊 | 更换零部件（模块）*变频板 | 二类
维修工单 | 白电 | 冷柜 | 海尔 | 维修 | 不工作／不启动 | 变频板*接触不良/连接不良 | 更换零部件（模块）*变频板 | 二类
维修工单 | 白电 | 冷柜 | 海尔 | 维修 | 不制冷 | 变频板*电器元件损坏/模块损坏 | 更换零部件（模块）*变频板 | 二类
维修工单 | 白电 | 冷柜 | 海尔 | 维修 | 报警灯闪烁 | 变频板*电器元件损坏/模块损坏 | 更换零部件（模块）*变频板 | 二类
维修工单 | 白电 | 冷柜 | 海尔 | 维修 | 外壳凝露 | 变压器*电器元件损坏/模块损坏 | 更换零部件（模块）*变压器 | 二类
维修工单 | 白电 | 冷柜 | 海尔 | 维修 | 不制冷 | 变压器*电器元件损坏/模块损坏 | 更换零部件（模块）*变压器 | 二类
维修工单 | 白电 | 冷柜 | 海尔 | 维修 | 显示F4、E5等出错信息 | 冰温室传感器*短路 | 更换零部件（模块）*冰温室传感器 | 二类
维修工单 | 白电 | 冷柜 | 海尔 | 维修 | 显示F4、E5等出错信息 | 冰温室传感器*开路 | 更换零部件（模块）*冰温室传感器 | 二类
维修工单 | 白电 | 冷柜 | 海尔 | 维修 | 不制冷 | 冰温室传感器*电器元件损坏/模块损坏 | 更换零部件（模块）*冰温室传感器 | 二类
维修工单 | 白电 | 冷柜 | 海尔 | 维修 | 附件损坏 | 冰温室果盒*闪缝/开裂/裂 | 更换零部件（模块）*冰温室果盒 | 二类
维修工单 | 白电 | 冷柜 | 海尔 | 维修 | 机器内有水滴 | 玻璃板*凝露 | 更换零部件（模块）*玻璃板 | 三类
维修工单 | 白电 | 冷柜 | 海尔 | 维修 | 附件损坏 | 玻璃板*碎/剥伤 | 更换零部件（模块）*玻璃板 | 三类
维修工单 | 白电 | 冷柜 | 海尔 | 维修 | 附件损坏 | 玻璃板饰条*闪缝/开裂/裂 | 更换零部件（模块）*玻璃板饰条 | 三类
维修工单 | 白电 | 冷柜 | 海尔 | 维修 | 显示F4、E5等出错信息 | 充电电池*电器元件损坏/模块损坏 | 更换零部件（模块）*充电电池 | 二类
维修工单 | 白电 | 冷柜 | 海尔 | 维修 | 附件损坏 | 抽屉*切割/破损 | 更换零部件（模块）*抽屉 | 三类
维修工单 | 白电 | 冷柜 | 海尔 | 维修 | 附件损坏 | 抽屉盒*切割/破损 | 更换零部件（模块）*抽屉盒 | 三类
维修工单 | 白电 | 冷柜 | 海尔 | 维修 | 附件损坏 | 抽屉支架*变形 | 更换零部件（模块）*抽屉支架 | 三类
维修工单 | 白电 | 冷柜 | 海尔 | 维修 | 不制冷 | 除露管*断/折断 | 更换零部件（模块）*除露管 | 一类
维修工单 | 白电 | 冷柜 | 海尔 | 维修 | 不制冷 | 除露管*漏（液体或气体） | 更换零部件（模块）*除露管 | 一类
维修工单 | 白电 | 冷柜 | 海尔 | 维修 | 压缩机不停 | 除露管*漏（液体或气体） | 更换零部件（模块）*除露管 | 一类
维修工单 | 白电 | 冷柜 | 海尔 | 维修 | 附件损坏 | 储血抽屉*闪缝/开裂/裂 | 更换零部件（模块）*储血抽屉 | 三类
维修工单 | 白电 | 冷柜 | 海尔 | 维修 | 附件损坏 | 储血搁架*闪缝/开裂/裂 | 更换零部件（模块）*储血搁架 | 三类
维修工单 | 白电 | 冷柜 | 海尔 | 维修 | 不工作／不启动 | 传感器*电器元件损坏/模块损坏 | 更换零部件（模块）*传感器 | 二类
维修工单 | 白电 | 冷柜 | 海尔 | 维修 | 制冷过头/冷藏结冰/结冰 | 传感器*电器元件损坏/模块损坏 | 更换零部件（模块）*传感器 | 二类
维修工单 | 白电 | 冷柜 | 海尔 | 维修 | 耗电量超标 | 传感器*电器元件损坏/模块损坏 | 更换零部件（模块）*传感器 | 二类
维修工单 | 白电 | 冷柜 | 海尔 | 维修 | 报警灯闪烁 | 传感器*电器元件损坏/模块损坏 | 更换零部件（模块）*传感器 | 二类
维修工单 | 白电 | 冷柜 | 海尔 | 维修 | 显示F4、E5等出错信息 | 传感器*短路 | 更换零部件（模块）*传感器 | 二类
维修工单 | 白电 | 冷柜 | 海尔 | 维修 | 不制冷 | 传感器*电器元件损坏/模块损坏 | 更换零部件（模块）*传感器 | 二类
维修工单 | 白电 | 冷柜 | 海尔 | 维修 | 不除霜 | 化霜传感器*电器元件损坏/模块损坏 | 更换零部件（模块）*传感器 | 二类
维修工单 | 白电 | 冷柜 | 海尔 | 维修 | 温度不能调整 | 传感器电缆线*电器元件损坏/模块损坏 | 更换零部件（模块）*传感器电缆线 | 二类
维修工单 | 白电 | 冷柜 | 海尔 | 维修 | 温度不能调整 | 传感器接插件*电器元件损坏/模块损坏 | 更换零部件（模块）*传感器接插件 | 二类
维修工单 | 白电 | 冷柜 | 海尔 | 维修 | 附件损坏 | 蛋盒*闪缝/开裂/裂 | 更换零部件（模块）*蛋盒 | 三类
维修工单 | 白电 | 冷柜 | 海尔 | 维修 | 部件松／不到位／不正 | 蛋罩*松动/断线/剥落/脱落 | 更换零部件（模块）*蛋盒 | 三类
维修工单 | 白电 | 冷柜 | 海尔 | 维修 | 部件松／不到位／不正 | 蛋盒*松动/断线/剥落/脱落 | 更换零部件（模块）*蛋盒 | 三类
维修工单 | 白电 | 冷柜 | 海尔 | 维修 | 附件损坏 | 蛋罩*闪缝/开裂/裂 | 更换零部件（模块）*蛋罩 | 三类
维修工单 | 白电 | 冷柜 | 海尔 | 维修 | 内部照明灯不亮 | 灯开关*电器元件损坏/模块损坏 | 更换零部件（模块）*灯开关 | 二类
维修工单 | 白电 | 冷柜 | 海尔 | 维修 | 内部照明灯一直亮 | 灯开关*电器元件损坏/模块损坏 | 更换零部件（模块）*灯开关 | 二类
维修工单 | 白电 | 冷柜 | 海尔 | 维修 | 内部照明灯一直亮 | 灯开关*紧/卡住 | 更换零部件（模块）*灯开关 | 二类
维修工单 | 白电 | 冷柜 | 海尔 | 维修 | 机壳 损坏/变形 | 灯箱*碰伤/互碰/挤伤 | 更换零部件（模块）*灯箱 | 二类
维修工单 | 白电 | 冷柜 | 海尔 | 维修 | 外表面损坏（剥落/生锈/擦痕/麻点） | 灯箱*闪缝/开裂/裂 | 更换零部件（模块）*灯箱 | 二类
维修工单 | 白电 | 冷柜 | 海尔 | 维修 | 掉色/变色/掉漆 | 灯罩*涂抹/油漆/色差/色错/变色 | 更换零部件（模块）*灯罩 | 二类
维修工单 | 白电 | 冷柜 | 海尔 | 维修 | 部件松／不到位／不正 | 灯罩*松动/断线/剥落/脱落 | 更换零部件（模块）*灯罩 | 二类
维修工单 | 白电 | 冷柜 | 海尔 | 维修 | 部件松／不到位／不正 | 灯罩*松动/断线/剥落/脱落 | 更换零部件（模块）*灯罩 | 二类
维修工单 | 白电 | 冷柜 | 海尔 | 维修 | 掉色/变色/掉漆 | 灯座*涂抹/油漆/色差/色错/变色 | 更换零部件（模块）*灯座 | 二类
维修工单 | 白电 | 冷柜 | 海尔 | 维修 | 部件松／不到位／不正 | 灯座*松动/断线/剥落/脱落 | 更换零部件（模块）*灯座 | 二类
维修工单 | 白电 | 冷柜 | 海尔 | 维修 | 有烧过的痕迹 | 灯座*烧灼/放电 | 更换零部件（模块）*灯座 | 二类
维修工单 | 白电 | 冷柜 | 海尔 | 维修 | 部件松／不到位／不正 | 灯座*松动/断线/剥落/脱落 | 更换零部件（模块）*灯座 | 二类
维修工单 | 白电 | 冷柜 | 海尔 | 维修 | 机器着火/冒烟 | 低温补偿加热丝*短路 | 更换零部件（模块）*低温补偿加热丝 | 二类
维修工单 | 白电 | 冷柜 | 海尔 | 维修 | 漏电 | 低温补偿加热丝*漏电 | 更换零部件（模块）*低温补偿加热丝 | 二类
维修工单 | 白电 | 冷柜 | 海尔 | 维修 | 不工作／不启动 | 低温补偿加热丝*电器元件损坏/模块损坏 | 更换零部件（模块）*低温补偿加热丝 | 二类
维修工单 | 白电 | 冷柜 | 海尔 | 维修 | 有烧焦的异味 | 低温补偿加热丝*短路 | 更换零部件（模块）*低温补偿加热丝 | 二类
维修工单 | 白电 | 冷柜 | 海尔 | 维修 | 不制冷 | 低温补偿加热丝*电器元件损坏/模块损坏 | 更换零部件（模块）*低温补偿加热丝 | 二类
维修工单 | 白电 | 冷柜 | 海尔 | 维修 | 制冷过头/冷藏结冰/结冰 | 低温补偿加热丝*电器元件损坏/模块损坏 | 更换零部件（模块）*低温补偿加热丝 | 二类
维修工单 | 白电 | 冷柜 | 海尔 | 维修 | 开关/按键失灵 | 低温补偿开关*紧/卡住 | 更换零部件（模块）*低温补偿开关 | 二类
维修工单 | 白电 | 冷柜 | 海尔 | 维修 | 插电跳闸 / 用户跳闸 | 低温补偿开关*电器元件损坏/模块损坏 | 更换零部件（模块）*低温补偿开关 | 二类
维修工单 | 白电 | 冷柜 | 海尔 | 维修 | 不工作／不启动 | 低温补偿开关*电器元件损坏/模块损坏 | 更换零部件（模块）*低温补偿开关 | 二类
维修工单 | 白电 | 冷柜 | 海尔 | 维修 | 不工作／不启动 | 低温补偿开关*顾客使用不当 | 更换零部件（模块）*低温补偿开关 | 二类
维修工单 | 白电 | 冷柜 | 海尔 | 维修 | 底角不平 | 底角*震动/不牢固 | 更换零部件（模块）*底角 | 二类
维修工单 | 白电 | 冷柜 | 海尔 | 维修 | 底角不平 | 底角*切割/破损 | 更换零部件（模块）*底角 | 二类
维修工单 | 白电 | 冷柜 | 海尔 | 维修 | 部件松／不到位／不正 | 底角*松动/断线/剥落/脱落 | 更换零部件（模块）*底角 | 二类
维修工单 | 白电 | 冷柜 | 海尔 | 维修 | 附件损坏 | 第二层搁物架*闪缝/开裂/裂 | 更换零部件（模块）*第二层搁物架 | 三类
维修工单 | 白电 | 冷柜 | 海尔 | 维修 | 附件损坏 | 第三层搁物架*闪缝/开裂/裂 | 更换零部件（模块）*第三层搁物架 | 三类
维修工单 | 白电 | 冷柜 | 海尔 | 维修 | 附件损坏 | 第四层搁物架*闪缝/开裂/裂 | 更换零部件（模块）*第四层搁物架 | 三类
维修工单 | 白电 | 冷柜 | 海尔 | 维修 | 附件损坏 | 第一层搁物架*闪缝/开裂/裂 | 更换零部件（模块）*第一层搁物架 | 三类
维修工单 | 白电 | 冷柜 | 海尔 | 维修 | 显示F4、E5等出错信息 | 电池*电器元件损坏/模块损坏 | 更换零部件（模块）*电池 | 二类
维修工单 | 白电 | 冷柜 | 海尔 | 维修 | 制冷过头/冷藏结冰/结冰 | 电磁阀*电器元件损坏/模块损坏 | 更换零部件（模块）*电磁阀
维修工单 | 白电 | 冷柜 | 海尔 | 维修 | 开机/关机频繁 | 电磁阀*电器元件损坏/模块损坏 | 更换零部件（模块）*电磁阀
维修工单 | 白电 | 冷柜 | 海尔 | 维修 | 报警灯闪烁 | 电磁阀*电器元件损坏/模块损坏 | 更换零部件（模块）*电磁阀
维修工单 | 白电 | 冷柜 | 海尔 | 维修 | 插电跳闸 / 用户跳闸 | 电磁阀*漏电 | 更换零部件（模块）*电磁阀
维修工单 | 白电 | 冷柜 | 海尔 | 维修 | 漏电 | 电磁阀*漏电 | 更换零部件（模块）*电磁阀
维修工单 | 白电 | 冷柜 | 海尔 | 维修 | 插电跳闸 / 用户跳闸 | 电磁阀*短路 | 更换零部件（模块）*电磁阀
维修工单 | 白电 | 冷柜 | 海尔 | 维修 | 压缩机不停 | 电磁阀*电器元件损坏/模块损坏 | 更换零部件（模块）*电磁阀
维修工单 | 白电 | 冷柜 | 海尔 | 维修 | 不制冷 | 电磁阀*电器元件损坏/模块损坏 | 更换零部件（模块）*电磁阀
维修工单 | 白电 | 冷柜 | 海尔 | 维修 | 元件噪声 | 电磁阀*噪音/异常声音 | 更换零部件（模块）*电磁阀
维修工单 | 白电 | 冷柜 | 海尔 | 维修 | 报警灯闪烁 | 电磁阀*电器元件损坏/模块损坏 | 更换零部件（模块）*电磁阀
维修工单 | 白电 | 冷柜 | 海尔 | 维修 | 不制冷 | 电磁阀*电器元件损坏/模块损坏 | 更换零部件（模块）*电磁阀
维修工单 | 白电 | 冷柜 | 海尔 | 维修 | 插电跳闸 / 用户跳闸 | 电磁阀*漏电 | 更换零部件（模块）*电磁阀
维修工单 | 白电 | 冷柜 | 海尔 | 维修 | 开机/关机频繁 | 电磁阀*电器元件损坏/模块损坏 | 更换零部件（模块）*电磁阀
维修工单 | 白电 | 冷柜 | 海尔 | 维修 | 压缩机不停 | 电磁阀*错误的程序设置/安装 | 更换零部件（模块）*电磁阀
维修工单 | 白电 | 冷柜 | 海尔 | 维修 | 不制冷 | 电磁阀*电器元件损坏/模块损坏 | 更换零部件（模块）*电磁阀线路板
维修工单 | 白电 | 冷柜 | 海尔 | 维修 | 制冷过头/冷藏结冰/结冰 | 电磁阀*电器元件损坏/模块损坏 | 更换零部件（模块）*电磁阀线路板
维修工单 | 白电 | 冷柜 | 海尔 | 维修 | 不制冷 | 电磁阀线圈*电器元件损坏/模块损坏 | 更换零部件（模块）*电磁阀线圈
维修工单 | 白电 | 冷柜 | 海尔 | 维修 | 内部照明灯不亮 | 电灯电缆线*错误的程序设置/安装 | 更换零部件（模块）*电灯电缆线
维修工单 | 白电 | 冷柜 | 海尔 | 维修 | 漏电 | 电机*漏电 | 更换零部件（模块）*电机
维修工单 | 白电 | 冷柜 | 海尔 | 维修 | 插电跳闸 / 用户跳闸 | 风扇电机线圈*短路 | 更换零部件（模块）*电机
维修工单 | 白电 | 冷柜 | 海尔 | 维修 | 外表面损坏（剥落/生锈/擦痕/麻点） | 电控箱*划伤/凹痕/毛刺/锐边 | 更换零部件（模块）*电控箱
维修工单 | 白电 | 冷柜 | 海尔 | 维修 | 机器着火/冒烟 | 电控箱*烧灼/放电 | 更换零部件（模块）*电控箱
维修工单 | 白电 | 冷柜 | 海尔 | 维修 | 附件损坏 | 电控箱盖板*闪缝/开裂/裂 | 更换零部件（模块）*电控箱盖板
维修工单 | 白电 | 冷柜 | 海尔 | 维修 | 风扇不工作 | 电缆线*断/折断 | 更换零部件（模块）*电缆线
维修工单 | 白电 | 冷柜 | 海尔 | 维修 | 不制冷 | 电缆线*断/折断 | 更换零部件（模块）*电缆线
维修工单 | 白电 | 冷柜 | 海尔 | 维修 | 报警灯闪烁 | 电缆线*断/折断 | 更换零部件（模块）*电缆线
维修工单 | 白电 | 冷柜 | 海尔 | 维修 | 不工作／不启动 | 电缆线*断/折断 | 更换零部件（模块）*电缆线
维修工单 | 白电 | 冷柜 | 海尔 | 维修 | 显示F4、E5等出错信息 | 电缆线*断/折断 | 更换零部件（模块）*电缆线
维修工单 | 白电 | 冷柜 | 海尔 | 维修 | 开机/关机频繁 | 电缆线*断/折断 | 更换零部件（模块）*电缆线
维修工单 | 白电 | 冷柜 | 海尔 | 维修 | 插电跳闸 / 用户跳闸 | 电缆线*短路 | 更换零部件（模块）*电缆线
维修工单 | 白电 | 冷柜 | 海尔 | 维修 | 机器着火/冒烟 | 电缆线*短路 | 更换零部件（模块）*电缆线
维修工单 | 白电 | 冷柜 | 海尔 | 维修 | 漏电 | 电缆线*切割/破损 | 更换零部件（模块）*电缆线
维修工单 | 白电 | 冷柜 | 海尔 | 维修 | 不工作／不启动 | 电缆线*松动/断线/剥落/脱落 | 更换零部件（模块）*电缆线
维修工单 | 白电 | 冷柜 | 海尔 | 维修 | 不工作／不启动 | 电容*电器元件损坏/模块损坏 | 更换零部件（模块）*电容
维修工单 | 白电 | 冷柜 | 海尔 | 维修 | 机器着火/冒烟 | 电源板*烧灼/放电 | 更换零部件（模块）*电源板
维修工单 | 白电 | 冷柜 | 海尔 | 维修 | 报警灯闪烁 | 电源板*电器元件损坏/模块损坏 | 更换零部件（模块）*电源板
维修工单 | 白电 | 冷柜 | 海尔 | 维修 | 黑屏/屏幕不显示 | 电源板*电器元件损坏/模块损坏 | 更换零部件（模块）*电源板
维修工单 | 白电 | 冷柜 | 海尔 | 维修 | 漏电 | 电源板*漏电 | 更换零部件（模块）*电源板
维修工单 | 白电 | 冷柜 | 海尔 | 维修 | 不工作／不启动 | 电源板*电器元件损坏/模块损坏 | 更换零部件（模块）*电源板
维修工单 | 白电 | 冷柜 | 海尔 | 维修 | 不工作／不启动 | 电源板*虚焊/漏焊/开焊 | 更换零部件（模块）*电源板
维修工单 | 白电 | 冷柜 | 海尔 | 维修 | 不工作／不启动 | 电源板*接触不良/连接不良 | 更换零部件（模块）*电源板
维修工单 | 白电 | 冷柜 | 海尔 | 维修 | 不制冷 | 电源板*电器元件损坏/模块损坏 | 更换零部件（模块）*电源板
维修工单 | 白电 | 冷柜 | 海尔 | 维修 | 有烧焦的异味 | 电源板*烧灼/放电 | 更换零部件（模块）*电源板
维修工单 | 白电 | 冷柜 | 海尔 | 维修 | 插电跳闸 / 用户跳闸 | 电源板*短路 | 更换零部件（模块）*电源板
维修工单 | 白电 | 冷柜 | 海尔 | 维修 | 插电跳闸 / 用户跳闸 | 电源板*短路 | 更换零部件（模块）*电源板
维修工单 | 白电 | 冷柜 | 海尔 | 维修 | 电源线损坏 | 电源线*切割/破损 | 更换零部件（模块）*电源线
维修工单 | 白电 | 冷柜 | 海尔 | 维修 | 不工作／不启动 | 电源线*松动/断线/剥落/脱落 | 更换零部件（模块）*电源线
维修工单 | 白电 | 冷柜 | 海尔 | 维修 | 机器着火/冒烟 | 电源线*短路 | 更换零部件（模块）*电源线
维修工单 | 白电 | 冷柜 | 海尔 | 维修 | 不制冷 | 电源线*电器元件损坏/模块损坏 | 更换零部件（模块）*电源线
维修工单 | 白电 | 冷柜 | 海尔 | 维修 | 漏电 | 电源线*漏电 | 更换零部件（模块）*电源线
维修工单 | 白电 | 冷柜 | 海尔 | 维修 | 有烧焦的异味 | 电源线*烧灼/放电 | 更换零部件（模块）*电源线
维修工单 | 白电 | 冷柜 | 海尔 | 维修 | 不除霜 | 电子化霜定时器*电器元件损坏/模块损坏 | 更换零部件（模块）*电子化霜定时器
维修工单 | 白电 | 冷柜 | 海尔 | 维修 | 报警灯闪烁 | 电子化霜定时器*电器元件损坏/模块损坏 | 更换零部件（模块）*电子化霜定时器
维修工单 | 白电 | 冷柜 | 海尔 | 维修 | 制冷过头/冷藏结冰/结冰 | 电子化霜定时器*电器元件损坏/模块损坏 | 更换零部件（模块）*电子化霜定时器
维修工单 | 白电 | 冷柜 | 海尔 | 维修 | 有烧焦的异味 | 电子化霜定时器*烧灼/放电 | 更换零部件（模块）*电子化霜定时器
维修工单 | 白电 | 冷柜 | 海尔 | 维修 | 机器着火/冒烟 | 电子化霜定时器*烧灼/放电 | 更换零部件（模块）*电子化霜定时器
维修工单 | 白电 | 冷柜 | 海尔 | 维修 | 制冷过头/冷藏结冰/结冰 | 电子化霜定时器*电器元件损坏/模块损坏 | 更换零部件（模块）*电子化霜定时器
维修工单 | 白电 | 冷柜 | 海尔 | 维修 | 开机/关机频繁 | 电子化霜定时器*开路 | 更换零部件（模块）*电子化霜定时器
维修工单 | 白电 | 冷柜 | 海尔 | 维修 | 附件损坏 | 定向脚轮*闪缝/开裂/裂 | 更换零部件（模块）*定向脚轮
维修工单 | 白电 | 冷柜 | 海尔 | 维修 | 底角不平 | 定向脚轮*切割/破损 | 更换零部件（模块）*定向脚轮
维修工单 | 白电 | 冷柜 | 海尔 | 维修 | 指示灯不正常/报警灯不工作 | 断电报警器*电器元件损坏/模块损坏 | 更换零部件（模块）*断电报警器
维修工单 | 白电 | 冷柜 | 海尔 | 维修 | 不制冷 | 风机*电器元件损坏/模块损坏 | 更换零部件（模块）*风机
维修工单 | 白电 | 冷柜 | 海尔 | 维修 | 不工作／不启动 | 风机*电器元件损坏/模块损坏 | 更换零部件（模块）*风机
维修工单 | 白电 | 冷柜 | 海尔 | 维修 | 部件松／不到位／不正 | 风机*松动/断线/剥落/脱落 | 更换零部件（模块）*风机
维修工单 | 白电 | 冷柜 | 海尔 | 维修 | 报警灯闪烁 | 风机*电器元件损坏/模块损坏 | 更换零部件（模块）*风机
维修工单 | 白电 | 冷柜 | 海尔 | 维修 | 风扇不工作 | 风机*紧/卡住 | 更换零部件（模块）*风机
维修工单 | 白电 | 冷柜 | 海尔 | 维修 | 风扇噪声 | 冷藏风机*噪音/异常声音 | 更换零部件（模块）*风机
维修工单 | 白电 | 冷柜 | 海尔 | 维修 | 制冷效果差 | 风机*电器元件损坏/模块损坏 | 更换零部件（模块）*风机
维修工单 | 白电 | 冷柜 | 海尔 | 维修 | 部件松／不到位／不正 | 风机*松动/断线/剥落/脱落 | 更换零部件（模块）*风机
维修工单 | 白电 | 冷柜 | 海尔 | 维修 | 制冷效果差 | 风机*元件/模块用错 | 更换零部件（模块）*风机
维修工单 | 白电 | 冷柜 | 海尔 | 维修 | 元件噪声 | 风机*干燥(无润滑剂/油) | 更换零部件（模块）*风机
维修工单 | 白电 | 冷柜 | 海尔 | 维修 | 耗电量超标 | 风机*电器元件损坏/模块损坏 | 更换零部件（模块）*风机
维修工单 | 白电 | 冷柜 | 海尔 | 维修 | 风扇不工作 | 风机*电器元件损坏/模块损坏 | 更换零部件（模块）*风机
维修工单 | 白电 | 冷柜 | 海尔 | 维修 | 漏电 | 风机*漏电 | 更换零部件（模块）*风机
维修工单 | 白电 | 冷柜 | 海尔 | 维修 | 不除霜 | 风机*电器元件损坏/模块损坏 | 更换零部件（模块）*风机
维修工单 | 白电 | 冷柜 | 海尔 | 维修 | 风扇噪声 | 风机*噪音/异常声音 | 更换零部件（模块）*风机
维修工单 | 白电 | 冷柜 | 海尔 | 维修 | 元件噪声 | 风机*噪音/异常声音 | 更换零部件（模块）*风机
维修工单 | 白电 | 冷柜 | 海尔 | 维修 | 压缩机不停 | 风机*电器元件损坏/模块损坏 | 更换零部件（模块）*风机
维修工单 | 白电 | 冷柜 | 海尔 | 维修 | 插电跳闸 / 用户跳闸 | 风机*漏电 | 更换零部件（模块）*风机
维修工单 | 白电 | 冷柜 | 海尔 | 维修 | 插电跳闸 / 用户跳闸 | 风扇电机线圈*短路 | 更换零部件（模块）*风机
维修工单 | 白电 | 冷柜 | 海尔 | 维修 | 门/端盖/盖板损坏 | 风机盖板*划伤/凹痕/毛刺/锐边 | 更换零部件（模块）*风机护罩
维修工单 | 白电 | 冷柜 | 海尔 | 维修 | 门/端盖/盖板损坏 | 风机盖板*碰伤/互碰/挤伤 | 更换零部件（模块）*风机护罩
维修工单 | 白电 | 冷柜 | 海尔 | 维修 | 不制冷 | 风机开关*电器元件损坏/模块损坏 | 更换零部件（模块）*风机开关
维修工单 | 白电 | 冷柜 | 海尔 | 维修 | 开关/按键失灵 | 风机开关*紧/卡住 | 更换零部件（模块）*风机开关
维修工单 | 白电 | 冷柜 | 海尔 | 维修 | 风扇不工作 | 风机开关*电器元件损坏/模块损坏 | 更换零部件（模块）*风机开关
维修工单 | 白电 | 冷柜 | 海尔 | 维修 | 振动声 | 风扇叶片*振动/共振 | 更换零部件（模块）*风扇叶片
维修工单 | 白电 | 冷柜 | 海尔 | 维修 | 风扇噪声 | 风扇叶片*误操作 | 更换零部件（模块）*风扇叶片
维修工单 | 白电 | 冷柜 | 海尔 | 维修 | 风扇噪声 | 风扇叶片*切割/破损 | 更换零部件（模块）*风扇叶片
维修工单 | 白电 | 冷柜 | 海尔 | 维修 | 风扇噪声 | 风扇叶片*断/折断 | 更换零部件（模块）*风扇叶片
维修工单 | 白电 | 冷柜 | 海尔 | 维修 | 部件松／不到位／不正 | 风扇叶片*松动/断线/剥落/脱落 | 更换零部件（模块）*风扇叶片
维修工单 | 白电 | 冷柜 | 海尔 | 维修 | 风扇不工作 | 风扇叶片*紧/卡住 | 更换零部件（模块）*风扇叶片
维修工单 | 白电 | 冷柜 | 海尔 | 维修 | 不制冷 | 干燥过滤器*脏堵 | 更换零部件（模块）*干燥过滤器
维修工单 | 白电 | 冷柜 | 海尔 | 维修 | 不制冷 | 干燥过滤器*油堵 | 更换零部件（模块）*干燥过滤器
维修工单 | 白电 | 冷柜 | 海尔 | 维修 | 制冷效果差 | 毛细管*脏堵 | 更换零部件（模块）*干燥过滤器
维修工单 | 白电 | 冷柜 | 海尔 | 维修 | 压缩机不停 | 毛细管*脏堵 | 更换零部件（模块）*干燥过滤器
维修工单 | 白电 | 冷柜 | 海尔 | 维修 | 报警灯闪烁 | 管路*脏堵 | 更换零部件（模块）*干燥过滤器
维修工单 | 白电 | 冷柜 | 海尔 | 维修 | 压缩机不停 | 毛细管*冰堵 | 更换零部件（模块）*干燥过滤器
维修工单 | 白电 | 冷柜 | 海尔 | 维修 | 附件损坏 | 搁物架*闪缝/开裂/裂 | 更换零部件（模块）*搁物架
维修工单 | 白电 | 冷柜 | 海尔 | 维修 | 附件损坏 | 隔板*切割/破损 | 更换零部件（模块）*隔板
维修工单 | 白电 | 冷柜 | 海尔 | 维修 | 附件损坏 | 隔断*切割/破损 | 更换零部件（模块）*隔断
维修工单 | 白电 | 冷柜 | 海尔 | 维修 | 附件损坏 | 挂筐*闪缝/开裂/裂 | 更换零部件（模块）*挂筐
维修工单 | 白电 | 冷柜 | 海尔 | 维修 | 报警灯闪烁 | 管路*漏（液体或气体） | 更换零部件（模块）*管路
维修工单 | 白电 | 冷柜 | 海尔 | 维修 | 报警灯闪烁 | 蒸发器管路*漏（液体或气体） | 更换零部件（模块）*管路
维修工单 | 白电 | 冷柜 | 海尔 | 维修 | 耗电量超标 | 管路*漏（液体或气体） | 更换零部件（模块）*管路
维修工单 | 白电 | 冷柜 | 海尔 | 维修 | 附件损坏 | 果盒*闪缝/开裂/裂 | 更换零部件（模块）*果盒
维修工单 | 白电 | 冷柜 | 海尔 | 维修 | 外表面损坏（剥落/生锈/擦痕/麻点） | 后背钢板*腐蚀/生锈 | 更换零部件（模块）*后背钢板
维修工单 | 白电 | 冷柜 | 海尔 | 维修 | 不制冷 | 箱体*漏（液体或气体） | 更换零部件（模块）*后背钢板
维修工单 | 白电 | 冷柜 | 海尔 | 维修 | 制冷效果差 | 箱体*漏（液体或气体） | 更换零部件（模块）*后背钢板
维修工单 | 白电 | 冷柜 | 海尔 | 维修 | 机壳 损坏/变形 | 后背钢板*碰伤/互碰/挤伤 | 更换零部件（模块）*后背钢板
维修工单 | 白电 | 冷柜 | 海尔 | 维修 | 机壳 损坏/变形 | 后背钢板*发泡不良／不实 | 更换零部件（模块）*后背钢板
维修工单 | 白电 | 冷柜 | 海尔 | 维修 | 不除霜 | 化霜定时器*电器元件损坏/模块损坏 | 更换零部件（模块）*化霜定时器
维修工单 | 白电 | 冷柜 | 海尔 | 维修 | 不制冷 | 化霜加热丝*电器元件损坏/模块损坏 | 更换零部件（模块）*化霜加热丝
维修工单 | 白电 | 冷柜 | 海尔 | 维修 | 制冷过头/冷藏结冰/结冰 | 化霜加热丝*接触不良/连接不良 | 更换零部件（模块）*化霜加热丝
维修工单 | 白电 | 冷柜 | 海尔 | 维修 | 开机/关机频繁 | 化霜加热丝*开路 | 更换零部件（模块）*化霜加热丝
维修工单 | 白电 | 冷柜 | 海尔 | 维修 | 插电跳闸 / 用户跳闸 | 化霜加热丝*短路 | 更换零部件（模块）*化霜加热丝
维修工单 | 白电 | 冷柜 | 海尔 | 维修 | 压缩机不停 | 化霜加热丝*开路 | 更换零部件（模块）*化霜加热丝
维修工单 | 白电 | 冷柜 | 海尔 | 维修 | 机器着火/冒烟 | 化霜加热丝*短路 | 更换零部件（模块）*化霜加热丝
维修工单 | 白电 | 冷柜 | 海尔 | 维修 | 不工作／不启动 | 化霜加热丝*电器元件损坏/模块损坏 | 更换零部件（模块）*化霜加热丝
维修工单 | 白电 | 冷柜 | 海尔 | 维修 | 不除霜 | 化霜加热丝*电器元件损坏/模块损坏 | 更换零部件（模块）*化霜加热丝
维修工单 | 白电 | 冷柜 | 海尔 | 维修 | 有烧焦的异味 | 化霜加热丝*短路 | 更换零部件（模块）*化霜加热丝
维修工单 | 白电 | 冷柜 | 海尔 | 维修 | 制冷过头/冷藏结冰/结冰 | 化霜加热丝*电器元件损坏/模块损坏 | 更换零部件（模块）*化霜加热丝
维修工单 | 白电 | 冷柜 | 海尔 | 维修 | 制冷过头/冷藏结冰/结冰 | 化霜加热丝*功率不足 | 更换零部件（模块）*化霜加热丝
维修工单 | 白电 | 冷柜 | 海尔 | 维修 | 制冷过头/冷藏结冰/结冰 | 化霜加热丝*开路 | 更换零部件（模块）*化霜加热丝
维修工单 | 白电 | 冷柜 | 海尔 | 维修 | 不除霜 | 化霜温度保险丝*电器元件损坏/模块损坏 | 更换零部件（模块）*化霜温度保险丝
维修工单 | 白电 | 冷柜 | 海尔 | 维修 | 不工作／不启动 | 环境传感器*电器元件损坏/模块损坏 | 更换零部件（模块）*环境传感器
维修工单 | 白电 | 冷柜 | 海尔 | 维修 | 显示F4、E5等出错信息 | 环境传感器*短路 | 更换零部件（模块）*环境传感器
维修工单 | 白电 | 冷柜 | 海尔 | 维修 | 显示F4、E5等出错信息 | 环境传感器*开路 | 更换零部件（模块）*环境传感器
维修工单 | 白电 | 冷柜 | 海尔 | 维修 | 人工智慧失效 | 环境传感器*电器元件损坏/模块损坏 | 更换零部件（模块）*环境传感器
维修工单 | 白电 | 冷柜 | 海尔 | 维修 | 门/端盖/盖板损坏 | 机仓护罩*碰伤/互碰/挤伤 | 更换零部件（模块）*机仓护罩
维修工单 | 白电 | 冷柜 | 海尔 | 维修 | 报警灯闪烁 | 机械化霜定时器*电器元件损坏/模块损坏 | 更换零部件（模块）*机械化霜定时器
维修工单 | 白电 | 冷柜 | 海尔 | 维修 | 漏电 | 机械化霜定时器*漏电 | 更换零部件（模块）*机械化霜定时器
维修工单 | 白电 | 冷柜 | 海尔 | 维修 | 机器着火/冒烟 | 机械化霜定时器*烧灼/放电 | 更换零部件（模块）*机械化霜定时器
维修工单 | 白电 | 冷柜 | 海尔 | 维修 | 不制冷 | 机械化霜定时器*电器元件损坏/模块损坏 | 更换零部件（模块）*机械化霜定时器
维修工单 | 白电 | 冷柜 | 海尔 | 维修 | 有烧焦的异味 | 机械化霜定时器*烧灼/放电 | 更换零部件（模块）*机械化霜定时器
维修工单 | 白电 | 冷柜 | 海尔 | 维修 | 不除霜 | 机械化霜定时器*电器元件损坏/模块损坏 | 更换零部件（模块）*机械化霜定时器
维修工单 | 白电 | 冷柜 | 海尔 | 维修 | 开机/关机频繁 | 机械化霜定时器*开路 | 更换零部件（模块）*机械化霜定时器
维修工单 | 白电 | 冷柜 | 海尔 | 维修 | 附件损坏 | 记录仪线*断/折断 | 更换零部件（模块）*记录仪线
维修工单 | 白电 | 冷柜 | 海尔 | 维修 | 控制旋钮/按键/键盘损坏 | 键帽*磨损 | 更换零部件（模块）*键帽
维修工单 | 白电 | 冷柜 | 海尔 | 维修 | 门偏 | 铰链*变形 | 更换零部件（模块）*铰链
维修工单 | 白电 | 冷柜 | 海尔 | 维修 | 门无法完全关上 | 铰链*变形 | 更换零部件（模块）*铰链
维修工单 | 白电 | 冷柜 | 海尔 | 维修 | 门掉落 | 铰链*变形 | 更换零部件（模块）*铰链
维修工单 | 白电 | 冷柜 | 海尔 | 维修 | 门掉落 | 铰链*断/折断 | 更换零部件（模块）*铰链
维修工单 | 白电 | 冷柜 | 海尔 | 维修 | 外表面损坏（剥落/生锈/擦痕/麻点） | 铰链护罩*切割/破损 | 更换零部件（模块）*铰链护罩
维修工单 | 白电 | 冷柜 | 海尔 | 维修 | 底角不平 | 脚轮*切割/破损 | 更换零部件（模块）*脚轮
维修工单 | 白电 | 冷柜 | 海尔 | 维修 | 附件损坏 | 脚轮*切割/破损 | 更换零部件（模块）*脚轮
维修工单 | 白电 | 冷柜 | 海尔 | 维修 | 不制冷 | 接插件*电器元件损坏/模块损坏 | 更换零部件（模块）*接插件
维修工单 | 白电 | 冷柜 | 海尔 | 维修 | 附件损坏 | 接水盘*闪缝/开裂/裂 | 更换零部件（模块）*接水盘
维修工单 | 白电 | 冷柜 | 海尔 | 维修 | 漏水 | 接水盘*闪缝/开裂/裂 | 更换零部件（模块）*接水盘
维修工单 | 白电 | 冷柜 | 海尔 | 维修 | 部件松／不到位／不正 | 接水盘*松动/断线/剥落/脱落 | 更换零部件（模块）*接水盘
维修工单 | 白电 | 冷柜 | 海尔 | 维修 | 漏水 | 接水盘*误操作 | 更换零部件（模块）*接水盘
维修工单 | 白电 | 冷柜 | 海尔 | 维修 | 外壳凝露 | 门体*凝露 | 更换零部件（模块）*接水盘
维修工单 | 白电 | 冷柜 | 海尔 | 维修 | 有烧焦的异味 | 接线盒*接触不良/连接不良 | 更换零部件（模块）*接线盒
维修工单 | 白电 | 冷柜 | 海尔 | 维修 | 机器着火/冒烟 | 接线盒*烧灼/放电 | 更换零部件（模块）*接线盒
维修工单 | 白电 | 冷柜 | 海尔 | 维修 | 部件松／不到位／不正 | 接线盒*松动/断线/剥落/脱落 | 更换零部件（模块）*接线盒
维修工单 | 白电 | 冷柜 | 海尔 | 维修 | 附件损坏 | 啤酒架*闪缝/开裂/裂 | 更换零部件（模块）*酒架
维修工单 | 白电 | 冷柜 | 海尔 | 维修 | 附件损坏 | 啤酒架*腐蚀/生锈 | 更换零部件（模块）*酒架
维修工单 | 白电 | 冷柜 | 海尔 | 维修 | 附件损坏 | 开瓶器*断/折断 | 更换零部件（模块）*开瓶器
维修工单 | 白电 | 冷柜 | 海尔 | 维修 | 附件损坏 | 开瓶器罩*变形 | 更换零部件（模块）*开瓶器罩
维修工单 | 白电 | 冷柜 | 海尔 | 维修 | 附件损坏 | 开瓶器座*变形 | 更换零部件（模块）*开瓶器座
维修工单 | 白电 | 冷柜 | 海尔 | 维修 | 压缩机不停 | 空间传感器*电器元件损坏/模块损坏 | 更换零部件（模块）*空间传感器
维修工单 | 白电 | 冷柜 | 海尔 | 维修 | 压缩机不停 | 空间传感器*错误的程序设置/安装 | 更换零部件（模块）*空间传感器
维修工单 | 白电 | 冷柜 | 海尔 | 维修 | 门/端盖/盖板损坏 | 控制面板/控制板盒*闪缝/开裂/裂 | 更换零部件（模块）*控制面板/控制板盒
维修工单 | 白电 | 冷柜 | 海尔 | 维修 | 门/端盖/盖板损坏 | 控制面板/控制板盒*磨损 | 更换零部件（模块）*控制面板/控制板盒
维修工单 | 白电 | 冷柜 | 海尔 | 维修 | 机壳 损坏/变形 | 控制面板/控制板盒*闪缝/开裂/裂 | 更换零部件（模块）*控制面板/控制板盒
维修工单 | 白电 | 冷柜 | 海尔 | 维修 | 开机/关机频繁 | 冷藏传感器*电器元件损坏/模块损坏 | 更换零部件（模块）*冷藏传感器
维修工单 | 白电 | 冷柜 | 海尔 | 维修 | 制冷效果差 | 冷藏传感器*接触不良/连接不良 | 更换零部件（模块）*冷藏传感器
维修工单 | 白电 | 冷柜 | 海尔 | 维修 | 温度不能调整 | 冷藏传感器*电器元件损坏/模块损坏 | 更换零部件（模块）*冷藏传感器
维修工单 | 白电 | 冷柜 | 海尔 | 维修 | 不工作／不启动 | 冷藏传感器*电器元件损坏/模块损坏 | 更换零部件（模块）*冷藏传感器
维修工单 | 白电 | 冷柜 | 海尔 | 维修 | 制冷过头/冷藏结冰/结冰 | 冷藏传感器*误操作 | 更换零部件（模块）*冷藏传感器
维修工单 | 白电 | 冷柜 | 海尔 | 维修 | 压缩机不停 | 冷藏传感器*闪缝/开裂/裂 | 更换零部件（模块）*冷藏传感器
维修工单 | 白电 | 冷柜 | 海尔 | 维修 | 压缩机不停 | 冷藏传感器*电器元件损坏/模块损坏 | 更换零部件（模块）*冷藏传感器
维修工单 | 白电 | 冷柜 | 海尔 | 维修 | 显示F4、E5等出错信息 | 冷藏传感器*短路 | 更换零部件（模块）*冷藏传感器
维修工单 | 白电 | 冷柜 | 海尔 | 维修 | 显示F4、E5等出错信息 | 冷藏传感器*开路 | 更换零部件（模块）*冷藏传感器
维修工单 | 白电 | 冷柜 | 海尔 | 维修 | 制冷过头/冷藏结冰/结冰 | 冷藏传感器*电器元件损坏/模块损坏 | 更换零部件（模块）*冷藏传感器
维修工单 | 白电 | 冷柜 | 海尔 | 维修 | 制冷过头/冷藏结冰/结冰 | 冷藏传感器*短路 | 更换零部件（模块）*冷藏传感器
维修工单 | 白电 | 冷柜 | 海尔 | 维修 | 显示F4、E5等出错信息 | 空间传感器*短路 | 更换零部件（模块）*冷藏传感器
维修工单 | 白电 | 冷柜 | 海尔 | 维修 | 显示F4、E5等出错信息 | 空间传感器*开路 | 更换零部件（模块）*冷藏传感器
维修工单 | 白电 | 冷柜 | 海尔 | 维修 | 压缩机不停 | 冷藏传感器*错误的程序设置/安装 | 更换零部件（模块）*冷藏传感器
维修工单 | 白电 | 冷柜 | 海尔 | 维修 | 不制冷 | 冷藏传感器*电器元件损坏/模块损坏 | 更换零部件（模块）*冷藏传感器(大件小修)
维修工单 | 白电 | 冷柜 | 海尔 | 维修 | 元件噪声 | 冷藏风机*噪音/异常声音 | 更换零部件（模块）*冷藏风机
维修工单 | 白电 | 冷柜 | 海尔 | 维修 | 不制冷 | 冷藏毛细管*脏堵 | 更换零部件（模块）*冷藏毛细管
维修工单 | 白电 | 冷柜 | 海尔 | 维修 | 制冷效果差 | 冷藏门封*漏（液体或气体） | 更换零部件（模块）*冷藏门
维修工单 | 白电 | 冷柜 | 海尔 | 维修 | 掉色/变色/掉漆 | 冷藏门*磨损 | 更换零部件（模块）*冷藏门
维修工单 | 白电 | 冷柜 | 海尔 | 维修 | 门/端盖/盖板损坏 | 冷藏门*碰伤/互碰/挤伤 | 更换零部件（模块）*冷藏门
维修工单 | 白电 | 冷柜 | 海尔 | 维修 | 掉色/变色/掉漆 | 冷藏门封*涂抹/油漆/色差/色错/变色 | 更换零部件（模块）*冷藏门
维修工单 | 白电 | 冷柜 | 海尔 | 维修 | 掉色/变色/掉漆 | 冷藏门上饰条*磨损 | 更换零部件（模块）*冷藏门
维修工单 | 白电 | 冷柜 | 海尔 | 维修 | 掉色/变色/掉漆 | 冷藏门下饰条*磨损 | 更换零部件（模块）*冷藏门
维修工单 | 白电 | 冷柜 | 海尔 | 维修 | 门/端盖/盖板损坏 | 冷藏门*切割/破损 | 更换零部件（模块）*冷藏门
维修工单 | 白电 | 冷柜 | 海尔 | 维修 | 门无法完全关上 | 冷藏门*变形 | 更换零部件（模块）*冷藏门
维修工单 | 白电 | 冷柜 | 海尔 | 维修 | 门无法完全关上 | 冷藏门*发泡不良／不实 | 更换零部件（模块）*冷藏门
维修工单 | 白电 | 冷柜 | 海尔 | 维修 | 门偏 | 冷藏门*变形 | 更换零部件（模块）*冷藏门
维修工单 | 白电 | 冷柜 | 海尔 | 维修 | 门偏 | 冷藏门*发泡不良／不实 | 更换零部件（模块）*冷藏门
维修工单 | 白电 | 冷柜 | 海尔 | 维修 | 门/端盖/盖板损坏 | 冷藏门*发泡不良／不实 | 更换零部件（模块）*冷藏门
维修工单 | 白电 | 冷柜 | 海尔 | 维修 | 掉色/变色/掉漆 | 冷藏门封*涂抹/油漆/色差/色错/变色 | 更换零部件（模块）*冷藏门封
维修工单 | 白电 | 冷柜 | 海尔 | 维修 | 制冷效果差 | 冷藏门封*漏（液体或气体） | 更换零部件（模块）*冷藏门封
维修工单 | 白电 | 冷柜 | 海尔 | 维修 | 报警灯闪烁 | 冷藏门封*变形 | 更换零部件（模块）*冷藏门封
维修工单 | 白电 | 冷柜 | 海尔 | 维修 | 制冷过头/冷藏结冰/结冰 | 冷藏门封*漏（液体或气体） | 更换零部件（模块）*冷藏门封
维修工单 | 白电 | 冷柜 | 海尔 | 维修 | 门无法完全关上 | 冷藏门封*变形 | 更换零部件（模块）*冷藏门封
维修工单 | 白电 | 冷柜 | 海尔 | 维修 | 压缩机不停 | 冷藏门封*漏（液体或气体） | 更换零部件（模块）*冷藏门封
维修工单 | 白电 | 冷柜 | 海尔 | 维修 | 压缩机不停 | 冷藏门封A-3角*漏（液体或气体） | 更换零部件（模块）*冷藏门封A-3角
维修工单 | 白电 | 冷柜 | 海尔 | 维修 | 门锁装置损坏 | 冷藏门门锁*扭曲/弯曲/压伤 | 更换零部件（模块）*冷藏门门锁
维修工单 | 白电 | 冷柜 | 海尔 | 维修 | 门锁装置损坏 | 冷藏门门锁*断/折断 | 更换零部件（模块）*冷藏门门锁
维修工单 | 白电 | 冷柜 | 海尔 | 维修 | 掉色/变色/掉漆 | 冷藏门上饰条*磨损 | 更换零部件（模块）*冷藏门上饰条
维修工单 | 白电 | 冷柜 | 海尔 | 维修 | 门无法打开/费力 | 冷藏门手把*变形 | 更换零部件（模块）*冷藏门手把
维修工单 | 白电 | 冷柜 | 海尔 | 维修 | 把手/夹具损坏（松动、掉） | 冷藏门手把*切割/破损 | 更换零部件（模块）*冷藏门手把
维修工单 | 白电 | 冷柜 | 海尔 | 维修 | 掉色/变色/掉漆 | 冷藏门下饰条*磨损 | 更换零部件（模块）*冷藏门下饰条
维修工单 | 白电 | 冷柜 | 海尔 | 维修 | 温度不能调整 | 冷藏温控器*电器元件损坏/模块损坏 | 更换零部件（模块）*冷藏温控器
维修工单 | 白电 | 冷柜 | 海尔 | 维修 | 制冷效果差 | 冷藏温控器*元件/模块用错 | 更换零部件（模块）*冷藏温控器
维修工单 | 白电 | 冷柜 | 海尔 | 维修 | 制冷效果差 | 冷藏温控器*接触不良/连接不良 | 更换零部件（模块）*冷藏温控器
维修工单 | 白电 | 冷柜 | 海尔 | 维修 | 制冷过头/冷藏结冰/结冰 | 冷藏温控器*错误的程序设置/安装 | 更换零部件（模块）*冷藏温控器
维修工单 | 白电 | 冷柜 | 海尔 | 维修 | 制冷效果差 | 冷冻温控器*接触不良/连接不良 | 更换零部件（模块）*冷藏温控器
维修工单 | 白电 | 冷柜 | 海尔 | 维修 | 制冷效果差 | 冷藏温控器*电器元件损坏/模块损坏 | 更换零部件（模块）*冷藏温控器
维修工单 | 白电 | 冷柜 | 海尔 | 维修 | 不工作／不启动 | 冷藏温控器*电器元件损坏/模块损坏 | 更换零部件（模块）*冷藏温控器
维修工单 | 白电 | 冷柜 | 海尔 | 维修 | 制冷过头/冷藏结冰/结冰 | 冷藏温控器*电器元件损坏/模块损坏 | 更换零部件（模块）*冷藏温控器
维修工单 | 白电 | 冷柜 | 海尔 | 维修 | 不制冷 | 冷藏温控器*电器元件损坏/模块损坏 | 更换零部件（模块）*冷藏温控器
维修工单 | 白电 | 冷柜 | 海尔 | 维修 | 压缩机不停 | 冷藏温控器*电器元件损坏/模块损坏 | 更换零部件（模块）*冷藏温控器
维修工单 | 白电 | 冷柜 | 海尔 | 维修 | 插电跳闸 / 用户跳闸 | 冷藏温控器*短路 | 更换零部件（模块）*冷藏温控器
维修工单 | 白电 | 冷柜 | 海尔 | 维修 | 漏电 | 冷藏温控器*漏电 | 更换零部件（模块）*冷藏温控器
维修工单 | 白电 | 冷柜 | 海尔 | 维修 | 报警灯闪烁 | 冷藏温控器*电器元件损坏/模块损坏 | 更换零部件（模块）*冷藏温控器
维修工单 | 白电 | 冷柜 | 海尔 | 维修 | 耗电量超标 | 冷藏温控器*电器元件损坏/模块损坏 | 更换零部件（模块）*冷藏温控器
维修工单 | 白电 | 冷柜 | 海尔 | 维修 | 开机/关机频繁 | 冷藏温控器*电器元件损坏/模块损坏 | 更换零部件（模块）*冷藏温控器
维修工单 | 白电 | 冷柜 | 海尔 | 维修 | 压缩机不停 | 冷藏温控器*错误的程序设置/安装 | 更换零部件（模块）*冷藏温控器
维修工单 | 白电 | 冷柜 | 海尔 | 维修 | 不制冷 | 冷藏蒸发器*腐蚀/生锈 | 更换零部件（模块）*冷藏蒸发器
维修工单 | 白电 | 冷柜 | 海尔 | 维修 | 漏水 | 蒸发皿*闪缝/开裂/裂 | 更换零部件（模块）*冷藏蒸发器
维修工单 | 白电 | 冷柜 | 海尔 | 维修 | 开机/关机频繁 | 冷冻传感器*电器元件损坏/模块损坏 | 更换零部件（模块）*冷冻传感器
维修工单 | 白电 | 冷柜 | 海尔 | 维修 | 不制冷 | 冷冻传感器*电器元件损坏/模块损坏 | 更换零部件（模块）*冷冻传感器
维修工单 | 白电 | 冷柜 | 海尔 | 维修 | 压缩机不停 | 冷冻传感器*错误的程序设置/安装 | 更换零部件（模块）*冷冻传感器
维修工单 | 白电 | 冷柜 | 海尔 | 维修 | 温度不能调整 | 冷冻传感器*电器元件损坏/模块损坏 | 更换零部件（模块）*冷冻传感器
维修工单 | 白电 | 冷柜 | 海尔 | 维修 | 不除霜 | 冷冻传感器*电器元件损坏/模块损坏 | 更换零部件（模块）*冷冻传感器
维修工单 | 白电 | 冷柜 | 海尔 | 维修 | 制冷效果差 | 冷冻传感器*电器元件损坏/模块损坏 | 更换零部件（模块）*冷冻传感器
维修工单 | 白电 | 冷柜 | 海尔 | 维修 | 报警灯闪烁 | 冷冻传感器*电器元件损坏/模块损坏 | 更换零部件（模块）*冷冻传感器
维修工单 | 白电 | 冷柜 | 海尔 | 维修 | 不工作／不启动 | 冷冻传感器*电器元件损坏/模块损坏 | 更换零部件（模块）*冷冻传感器
维修工单 | 白电 | 冷柜 | 海尔 | 维修 | 压缩机不停 | 冷冻传感器*电器元件损坏/模块损坏 | 更换零部件（模块）*冷冻传感器
维修工单 | 白电 | 冷柜 | 海尔 | 维修 | 显示F4、E5等出错信息 | 冷冻传感器*开路 | 更换零部件（模块）*冷冻传感器
维修工单 | 白电 | 冷柜 | 海尔 | 维修 | 显示F4、E5等出错信息 | 冷冻传感器*短路 | 更换零部件（模块）*冷冻传感器
维修工单 | 白电 | 冷柜 | 海尔 | 维修 | 附件损坏 | 冷冻第二层抽屉*闪缝/开裂/裂 | 更换零部件（模块）*冷冻第二层抽屉
维修工单 | 白电 | 冷柜 | 海尔 | 维修 | 附件损坏 | 冷冻第三层抽屉*闪缝/开裂/裂 | 更换零部件（模块）*冷冻第三层抽屉
维修工单 | 白电 | 冷柜 | 海尔 | 维修 | 附件损坏 | 冷冻第一层抽屉*闪缝/开裂/裂 | 更换零部件（模块）*冷冻第一层抽屉
维修工单 | 白电 | 冷柜 | 海尔 | 维修 | 风扇噪声 | 冷冻风机*噪音/异常声音 | 更换零部件（模块）*冷冻风机
维修工单 | 白电 | 冷柜 | 海尔 | 维修 | 制冷效果差 | 冷冻风机*电器元件损坏/模块损坏 | 更换零部件（模块）*冷冻风机
维修工单 | 白电 | 冷柜 | 海尔 | 维修 | 元件噪声 | 冷冻风机*噪音/异常声音 | 更换零部件（模块）*冷冻风机
维修工单 | 白电 | 冷柜 | 海尔 | 维修 | 外壳凝露 | 冷冻门*凝露 | 更换零部件（模块）*冷冻门
维修工单 | 白电 | 冷柜 | 海尔 | 维修 | 门/端盖/盖板损坏 | 冷冻门*切割/破损 | 更换零部件（模块）*冷冻门
维修工单 | 白电 | 冷柜 | 海尔 | 维修 | 制冷过头/冷藏结冰/结冰 | 冷冻门门封*闪缝/开裂/裂 | 更换零部件（模块）*冷冻门
维修工单 | 白电 | 冷柜 | 海尔 | 维修 | 掉色/变色/掉漆 | 冷冻门*磨损 | 更换零部件（模块）*冷冻门
维修工单 | 白电 | 冷柜 | 海尔 | 维修 | 门/端盖/盖板损坏 | 冷冻门*碰伤/互碰/挤伤 | 更换零部件（模块）*冷冻门
维修工单 | 白电 | 冷柜 | 海尔 | 维修 | 门无法完全关上 | 冷冻门*变形 | 更换零部件（模块）*冷冻门
维修工单 | 白电 | 冷柜 | 海尔 | 维修 | 门无法完全关上 | 冷冻门*发泡不良／不实 | 更换零部件（模块）*冷冻门
维修工单 | 白电 | 冷柜 | 海尔 | 维修 | 门偏 | 冷冻门*变形 | 更换零部件（模块）*冷冻门
维修工单 | 白电 | 冷柜 | 海尔 | 维修 | 门偏 | 冷冻门*发泡不良／不实 | 更换零部件（模块）*冷冻门
维修工单 | 白电 | 冷柜 | 海尔 | 维修 | 门/端盖/盖板损坏 | 冷冻门*发泡不良／不实 | 更换零部件（模块）*冷冻门
维修工单 | 白电 | 冷柜 | 海尔 | 维修 | 门/端盖/盖板损坏 | 冷冻门*发泡不良／不实 | 更换零部件（模块）*冷冻门
维修工单 | 白电 | 冷柜 | 海尔 | 维修 | 制冷效果差 | 冷冻门门封*漏（液体或气体） | 更换零部件（模块）*冷冻门门封
维修工单 | 白电 | 冷柜 | 海尔 | 维修 | 报警灯闪烁 | 冷冻门门封*变形 | 更换零部件（模块）*冷冻门门封
维修工单 | 白电 | 冷柜 | 海尔 | 维修 | 压缩机不停 | 冷冻门门封*漏（液体或气体） | 更换零部件（模块）*冷冻门门封
维修工单 | 白电 | 冷柜 | 海尔 | 维修 | 掉色/变色/掉漆 | 冷冻门门封*涂抹/油漆/色差/色错/变色 | 更换零部件（模块）*冷冻门门封
维修工单 | 白电 | 冷柜 | 海尔 | 维修 | 门锁装置损坏 | 冷冻门门锁*扭曲/弯曲/压伤 | 更换零部件（模块）*冷冻门门锁
维修工单 | 白电 | 冷柜 | 海尔 | 维修 | 门锁装置损坏 | 冷冻门门锁*断/折断 | 更换零部件（模块）*冷冻门门锁
维修工单 | 白电 | 冷柜 | 海尔 | 维修 | 掉色/变色/掉漆 | 冷冻门上饰条*磨损 | 更换零部件（模块）*冷冻门上饰条
维修工单 | 白电 | 冷柜 | 海尔 | 维修 | 门无法打开/费力 | 冷冻门手把*变形 | 更换零部件（模块）*冷冻门手把
维修工单 | 白电 | 冷柜 | 海尔 | 维修 | 把手/夹具损坏（松动、掉） | 冷冻门手把*切割/破损 | 更换零部件（模块）*冷冻门手把
维修工单 | 白电 | 冷柜 | 海尔 | 维修 | 掉色/变色/掉漆 | 冷冻门下饰条*磨损 | 更换零部件（模块）*冷冻门下饰条
维修工单 | 白电 | 冷柜 | 海尔 | 维修 | 门掉落 | 冷冻门小门固定块*断/折断 | 更换零部件（模块）*冷冻门小门固定块
维修工单 | 白电 | 冷柜 | 海尔 | 维修 | 内表面损坏（剥落/生锈/擦痕） | 冷冻内胆*变形 | 更换零部件（模块）*冷冻内胆
维修工单 | 白电 | 冷柜 | 海尔 | 维修 | 制冷效果差 | 冷冻温控器*错误的程序设置/安装 | 更换零部件（模块）*冷冻温控器
维修工单 | 白电 | 冷柜 | 海尔 | 维修 | 制冷效果差 | 冷冻温控器*元件/模块用错 | 更换零部件（模块）*冷冻温控器
维修工单 | 白电 | 冷柜 | 海尔 | 维修 | 不工作／不启动 | 冷冻温控器*电器元件损坏/模块损坏 | 更换零部件（模块）*冷冻温控器
维修工单 | 白电 | 冷柜 | 海尔 | 维修 | 报警灯闪烁 | 冷冻温控器*电器元件损坏/模块损坏 | 更换零部件（模块）*冷冻温控器
维修工单 | 白电 | 冷柜 | 海尔 | 维修 | 制冷效果差 | 冷冻温控器*电器元件损坏/模块损坏 | 更换零部件（模块）*冷冻温控器
维修工单 | 白电 | 冷柜 | 海尔 | 维修 | 温度不能调整 | 冷冻温控器*电器元件损坏/模块损坏 | 更换零部件（模块）*冷冻温控器
维修工单 | 白电 | 冷柜 | 海尔 | 维修 | 不制冷 | 冷冻温控器*电器元件损坏/模块损坏 | 更换零部件（模块）*冷冻温控器
维修工单 | 白电 | 冷柜 | 海尔 | 维修 | 压缩机不停 | 冷冻温控器*电器元件损坏/模块损坏 | 更换零部件（模块）*冷冻温控器
维修工单 | 白电 | 冷柜 | 海尔 | 维修 | 插电跳闸 / 用户跳闸 | 冷冻温控器*电器元件损坏/模块损坏 | 更换零部件（模块）*冷冻温控器
维修工单 | 白电 | 冷柜 | 海尔 | 维修 | 漏电 | 冷冻温控器*漏电 | 更换零部件（模块）*冷冻温控器
维修工单 | 白电 | 冷柜 | 海尔 | 维修 | 耗电量超标 | 冷冻温控器*电器元件损坏/模块损坏 | 更换零部件（模块）*冷冻温控器
维修工单 | 白电 | 冷柜 | 海尔 | 维修 | 开机/关机频繁 | 冷冻温控器*电器元件损坏/模块损坏 | 更换零部件（模块）*冷冻温控器
维修工单 | 白电 | 冷柜 | 海尔 | 维修 | 压缩机不停 | 冷冻温控器*错误的程序设置/安装 | 更换零部件（模块）*冷冻温控器
维修工单 | 白电 | 冷柜 | 海尔 | 维修 | 外壳凝露 | 冷冻门*凝露 | 更换零部件（模块）*冷冻小门
维修工单 | 白电 | 冷柜 | 海尔 | 维修 | 门掉落 | 冷冻小门*切割/破损 | 更换零部件（模块）*冷冻小门
维修工单 | 白电 | 冷柜 | 海尔 | 维修 | 不制冷 | 冷冻蒸发器*漏（液体或气体） | 更换零部件（模块）*冷冻蒸发器
维修工单 | 白电 | 冷柜 | 海尔 | 维修 | 漏水 | 蒸发皿*闪缝/开裂/裂 | 更换零部件（模块）*冷冻蒸发器
维修工单 | 白电 | 冷柜 | 海尔 | 维修 | 元件噪声 | 冷凝风机*噪音/异常声音 | 更换零部件（模块）*冷凝风机
维修工单 | 白电 | 冷柜 | 海尔 | 维修 | 制冷效果差 | 冷凝风机*电器元件损坏/模块损坏 | 更换零部件（模块）*冷凝风机
维修工单 | 白电 | 冷柜 | 海尔 | 维修 | 风扇噪声 | 冷凝风机*噪音/异常声音 | 更换零部件（模块）*冷凝风机
维修工单 | 白电 | 冷柜 | 海尔 | 维修 | 插电跳闸 / 用户跳闸 | 冷凝风机*漏电 | 更换零部件（模块）*冷凝风机
维修工单 | 白电 | 冷柜 | 海尔 | 维修 | 漏电 | 冷凝风机*漏电 | 更换零部件（模块）*冷凝风机
维修工单 | 白电 | 冷柜 | 海尔 | 维修 | 风扇不工作 | 冷凝风机*电器元件损坏/模块损坏 | 更换零部件（模块）*冷凝风机
维修工单 | 白电 | 冷柜 | 海尔 | 维修 | 报警灯闪烁 | 冷凝风机*电器元件损坏/模块损坏 | 更换零部件（模块）*冷凝风机
维修工单 | 白电 | 冷柜 | 海尔 | 维修 | 不制冷 | 冷凝风机*电器元件损坏/模块损坏 | 更换零部件（模块）*冷凝风机
维修工单 | 白电 | 冷柜 | 海尔 | 维修 | 压缩机不停 | 冷凝风机*电器元件损坏/模块损坏 | 更换零部件（模块）*冷凝风机
维修工单 | 白电 | 冷柜 | 海尔 | 维修 | 耗电量超标 | 冷凝风机*电器元件损坏/模块损坏 | 更换零部件（模块）*冷凝风机
维修工单 | 白电 | 冷柜 | 海尔 | 维修 | 不工作／不启动 | 冷凝风机*电器元件损坏/模块损坏 | 更换零部件（模块）*冷凝风机
维修工单 | 白电 | 冷柜 | 海尔 | 维修 | 不制冷 | 冷凝器*漏（液体或气体） | 更换零部件（模块）*冷凝器
维修工单 | 白电 | 冷柜 | 海尔 | 维修 | 压缩机不停 | 冷凝器*错误的程序设置/安装 | 更换零部件（模块）*冷凝器
维修工单 | 白电 | 冷柜 | 海尔 | 维修 | 不制冷 | 冷凝器*漏（液体或气体） | 更换零部件（模块）*冷凝器(大件小修)
维修工单 | 白电 | 冷柜 | 海尔 | 维修 | 不制冷 | 毛细管*脏堵 | 更换零部件（模块）*毛细管
维修工单 | 白电 | 冷柜 | 海尔 | 维修 | 压缩机不停 | 毛细管*脏堵 | 更换零部件（模块）*毛细管
维修工单 | 白电 | 冷柜 | 海尔 | 维修 | 报警灯闪烁 | 管路*脏堵 | 更换零部件（模块）*毛细管
维修工单 | 白电 | 冷柜 | 海尔 | 维修 | 压缩机不停 | 毛细管*油堵 | 更换零部件（模块）*毛细管
维修工单 | 白电 | 冷柜 | 海尔 | 维修 | 制冷效果差 | 毛细管*脏堵 | 更换零部件（模块）*毛细管(大件小修)
维修工单 | 白电 | 冷柜 | 海尔 | 维修 | 外壳凝露 | 门封*凝露 | 更换零部件（模块）*门封
维修工单 | 白电 | 冷柜 | 海尔 | 维修 | 门无法完全关上 | 门封*变形 | 更换零部件（模块）*门封
维修工单 | 白电 | 冷柜 | 海尔 | 维修 | 门无法完全关上 | 门封*太宽 | 更换零部件（模块）*门封
维修工单 | 白电 | 冷柜 | 海尔 | 维修 | 耗电量超标 | 门封*闪缝/开裂/裂 | 更换零部件（模块）*门封(大件小修)
维修工单 | 白电 | 冷柜 | 海尔 | 维修 | 门锁装置损坏 | 门锁*断/折断 | 更换零部件（模块）*门锁
维修工单 | 白电 | 冷柜 | 海尔 | 维修 | 门封损坏 | 门封*变形 | 更换零部件（模块）*门体
维修工单 | 白电 | 冷柜 | 海尔 | 维修 | 掉色/变色/掉漆 | 门体*腐蚀/生锈 | 更换零部件（模块）*门体
维修工单 | 白电 | 冷柜 | 海尔 | 维修 | 纸箱中装入错误的机器 | 门体*错误的程序设置/安装 | 更换零部件（模块）*门体
维修工单 | 白电 | 冷柜 | 海尔 | 维修 | 外表面损坏（剥落/生锈/擦痕/麻点） | 门体*腐蚀/生锈 | 更换零部件（模块）*门体
维修工单 | 白电 | 冷柜 | 海尔 | 维修 | 外表面损坏（剥落/生锈/擦痕/麻点） | 门体*发泡不良／不实 | 更换零部件（模块）*门体
维修工单 | 白电 | 冷柜 | 海尔 | 维修 | 门无法完全关上 | 门封*变形 | 更换零部件（模块）*门体
维修工单 | 白电 | 冷柜 | 海尔 | 维修 | 面镜内/机器内/外有异物 | 门体*有异物/异物混入 | 更换零部件（模块）*门体
维修工单 | 白电 | 冷柜 | 海尔 | 维修 | 外壳凝露 | 门封*凝露 | 更换零部件（模块）*门体
维修工单 | 白电 | 冷柜 | 海尔 | 维修 | 外壳凝露 | 门体*凝露 | 更换零部件（模块）*门体
维修工单 | 白电 | 冷柜 | 海尔 | 维修 | 制冷过头/冷藏结冰/结冰 | 门体*发泡不良／不实 | 更换零部件（模块）*门体
维修工单 | 白电 | 冷柜 | 海尔 | 维修 | 门/端盖/盖板损坏 | 门体*碰伤/互碰/挤伤 | 更换零部件（模块）*门体
维修工单 | 白电 | 冷柜 | 海尔 | 维修 | 外壳凝露 | 冷藏门*凝露 | 更换零部件（模块）*门体
维修工单 | 白电 | 冷柜 | 海尔 | 维修 | 门无法完全关上 | 门体*错误的程序设置/安装 | 更换零部件（模块）*门体
维修工单 | 白电 | 冷柜 | 海尔 | 维修 | 内部照明灯一直亮 | 门体*错误的程序设置/安装 | 更换零部件（模块）*门体
维修工单 | 白电 | 冷柜 | 海尔 | 维修 | 门/端盖/盖板损坏 | 门体*发泡不良／不实 | 更换零部件（模块）*门体
维修工单 | 白电 | 冷柜 | 海尔 | 维修 | 门/端盖/盖板损坏 | 门体*发泡不良／不实 | 更换零部件（模块）*门体
维修工单 | 白电 | 冷柜 | 海尔 | 维修 | 门偏 | 门体支架*变形 | 更换零部件（模块）*门体支架
维修工单 | 白电 | 冷柜 | 海尔 | 维修 | 开/关门时有噪音 | 门止档*变形 | 更换零部件（模块）*门止档
维修工单 | 白电 | 冷柜 | 海尔 | 维修 | 门无法完全关上 | 门止档*闪缝/开裂/裂 | 更换零部件（模块）*门止档
维修工单 | 白电 | 冷柜 | 海尔 | 维修 | 附件损坏 | 门止档*断/折断 | 更换零部件（模块）*门止档
维修工单 | 白电 | 冷柜 | 海尔 | 维修 | 部件松／不到位／不正 | 门止档*松动/断线/剥落/脱落 | 更换零部件（模块）*门止档
维修工单 | 白电 | 冷柜 | 海尔 | 维修 | 纸箱中装入错误的机器 | 铭牌*错误的程序设置/安装 | 更换零部件（模块）*铭牌
维修工单 | 白电 | 冷柜 | 海尔 | 维修 | 内部照明灯一直亮 | 内衬*变形 | 更换零部件（模块）*内衬
维修工单 | 白电 | 冷柜 | 海尔 | 维修 | 附件损坏 | 泡菜盒盖*闪缝/开裂/裂 | 更换零部件（模块）*泡菜盒
维修工单 | 白电 | 冷柜 | 海尔 | 维修 | 附件损坏 | 泡菜盒*闪缝/开裂/裂 | 更换零部件（模块）*泡菜盒
维修工单 | 白电 | 冷柜 | 海尔 | 维修 | 不制冷 | 膨胀阀*电器元件损坏/模块损坏 | 更换零部件（模块）*膨胀阀
维修工单 | 白电 | 冷柜 | 海尔 | 维修 | 附件损坏 | 平筐*切割/破损 | 更换零部件（模块）*平筐
维修工单 | 白电 | 冷柜 | 海尔 | 维修 | 掉色/变色/掉漆 | 瓶栏架*涂抹/油漆/色差/色错/变色 | 更换零部件（模块）*瓶栏架
维修工单 | 白电 | 冷柜 | 海尔 | 维修 | 附件损坏 | 瓶罩*闪缝/开裂/裂 | 更换零部件（模块）*瓶罩
维修工单 | 白电 | 冷柜 | 海尔 | 维修 | 有烧过的痕迹 | 前饰条*烧灼/放电 | 更换零部件（模块）*前饰条
维修工单 | 白电 | 冷柜 | 海尔 | 维修 | 机壳 损坏/变形 | 前饰条*碰伤/互碰/挤伤 | 更换零部件（模块）*前饰条
维修工单 | 白电 | 冷柜 | 海尔 | 维修 | 机壳 损坏/变形 | 前下面板*切割/破损 | 更换零部件（模块）*前下面板
维修工单 | 白电 | 冷柜 | 海尔 | 维修 | 门/端盖/盖板损坏 | 前下面板*切割/破损 | 更换零部件（模块）*前下面板
维修工单 | 白电 | 冷柜 | 海尔 | 维修 | 控制旋钮/按键/键盘损坏 | 轻触按键*电器元件损坏/模块损坏 | 更换零部件（模块）*轻触按键
维修工单 | 白电 | 冷柜 | 海尔 | 维修 | 开关/按键失灵 | 轻触按键*电器元件损坏/模块损坏 | 更换零部件（模块）*轻触按键
维修工单 | 白电 | 冷柜 | 海尔 | 维修 | 门/端盖/盖板损坏 | 上玻璃门*切割/破损 | 更换零部件（模块）*上玻璃门
维修工单 | 白电 | 冷柜 | 海尔 | 维修 | 外壳凝露 | 上玻璃门*凝露 | 更换零部件（模块）*上玻璃门
维修工单 | 白电 | 冷柜 | 海尔 | 维修 | 外表面损坏（剥落/生锈/擦痕/麻点） | 上玻璃门*腐蚀/生锈 | 更换零部件（模块）*上玻璃门
维修工单 | 白电 | 冷柜 | 海尔 | 维修 | 制冷过头/冷藏结冰/结冰 | 上传感器*电器元件损坏/模块损坏 | 更换零部件（模块）*上传感器
维修工单 | 白电 | 冷柜 | 海尔 | 维修 | 压缩机不停 | 上传感器*电器元件损坏/模块损坏 | 更换零部件（模块）*上传感器
维修工单 | 白电 | 冷柜 | 海尔 | 维修 | 不工作／不启动 | 上传感器*电器元件损坏/模块损坏 | 更换零部件（模块）*上传感器
维修工单 | 白电 | 冷柜 | 海尔 | 维修 | 不制冷 | 上传感器*电器元件损坏/模块损坏 | 更换零部件（模块）*上传感器
维修工单 | 白电 | 冷柜 | 海尔 | 维修 | 门掉落 | 上铰链*断/折断 | 更换零部件（模块）*上铰链
维修工单 | 白电 | 冷柜 | 海尔 | 维修 | 门偏 | 上铰链*松动/断线/剥落/脱落 | 更换零部件（模块）*上铰链
维修工单 | 白电 | 冷柜 | 海尔 | 维修 | 门无法完全关上 | 上铰链*变形 | 更换零部件（模块）*上铰链
维修工单 | 白电 | 冷柜 | 海尔 | 维修 | 门无法完全关上 | 上铰链*错误的程序设置/安装 | 更换零部件（模块）*上铰链
维修工单 | 白电 | 冷柜 | 海尔 | 维修 | 门掉落 | 上铰链*扭曲/弯曲/压伤 | 更换零部件（模块）*上铰链
维修工单 | 白电 | 冷柜 | 海尔 | 维修 | 门偏 | 上铰链*变形 | 更换零部件（模块）*上铰链
维修工单 | 白电 | 冷柜 | 海尔 | 维修 | 部件松／不到位／不正 | 上铰链*松动/断线/剥落/脱落 | 更换零部件（模块）*上铰链
维修工单 | 白电 | 冷柜 | 海尔 | 维修 | 门/端盖/盖板损坏 | 上铰链盖板*切割/破损 | 更换零部件（模块）*上铰链盖板
维修工单 | 白电 | 冷柜 | 海尔 | 维修 | 附件损坏 | 上内门*闪缝/开裂/裂 | 更换零部件（模块）*上内门
维修工单 | 白电 | 冷柜 | 海尔 | 维修 | 附件损坏 | 食品筐*切割/破损 | 更换零部件（模块）*食品筐
维修工单 | 白电 | 冷柜 | 海尔 | 维修 | 附件损坏 | 食品筐隔板*闪缝/开裂/裂 | 更换零部件（模块）*食品筐隔板
维修工单 | 白电 | 冷柜 | 海尔 | 维修 | 把手/夹具损坏（松动、掉） | 手把*切割/破损 | 更换零部件（模块）*手把
维修工单 | 白电 | 冷柜 | 海尔 | 维修 | 纸箱中装入错误的机器 | 说明书*错误的程序设置/安装 | 更换零部件（模块）*说明书
维修工单 | 白电 | 冷柜 | 海尔 | 维修 | 开关/按键失灵 | 速冻开关*紧/卡住 | 更换零部件（模块）*速冻开关
维修工单 | 白电 | 冷柜 | 海尔 | 维修 | 外表面损坏（剥落/生锈/擦痕/麻点） | 台面*磨损 | 更换零部件（模块）*台面
维修工单 | 白电 | 冷柜 | 海尔 | 维修 | 面镜内/机器内/外有异物 | 台面*有异物/异物混入 | 更换零部件（模块）*台面
维修工单 | 白电 | 冷柜 | 海尔 | 维修 | 附件损坏 | 台面*闪缝/开裂/裂 | 更换零部件（模块）*台面
维修工单 | 白电 | 冷柜 | 海尔 | 维修 | 门/端盖/盖板损坏 | 台面*碰伤/互碰/挤伤 | 更换零部件（模块）*台面
维修工单 | 白电 | 冷柜 | 海尔 | 维修 | 门/端盖/盖板损坏 | 台面*闪缝/开裂/裂 | 更换零部件（模块）*台面
维修工单 | 白电 | 冷柜 | 海尔 | 维修 | 门无法打开/费力 | 台面*变形 | 更换零部件（模块）*台面
维修工单 | 白电 | 冷柜 | 海尔 | 维修 | 纸箱中装入错误的机器 | 台面*错误的程序设置/安装 | 更换零部件（模块）*台面
维修工单 | 白电 | 冷柜 | 海尔 | 维修 | 机壳 损坏/变形 | 台面饰条*切割/破损 | 更换零部件（模块）*台面饰条
维修工单 | 白电 | 冷柜 | 海尔 | 维修 | 底角不平 | 万向脚轮*切割/破损 | 更换零部件（模块）*万向脚轮
维修工单 | 白电 | 冷柜 | 海尔 | 维修 | 附件损坏 | 万向脚轮*切割/破损 | 更换零部件（模块）*万向脚轮
维修工单 | 白电 | 冷柜 | 海尔 | 维修 | 报警灯闪烁 | 温度记录仪*电器元件损坏/模块损坏 | 更换零部件（模块）*温度记录仪
维修工单 | 白电 | 冷柜 | 海尔 | 维修 | 附件损坏 | 温控盒*切割/破损 | 更换零部件（模块）*温控盒
维修工单 | 白电 | 冷柜 | 海尔 | 维修 | 有烧过的痕迹 | 温控盒*烧灼/放电 | 更换零部件（模块）*温控盒
维修工单 | 白电 | 冷柜 | 海尔 | 维修 | 门/端盖/盖板损坏 | 温控盒*划伤/凹痕/毛刺/锐边 | 更换零部件（模块）*温控盒
维修工单 | 白电 | 冷柜 | 海尔 | 维修 | 报警灯闪烁 | 温控器*电器元件损坏/模块损坏 | 更换零部件（模块）*温控器
维修工单 | 白电 | 冷柜 | 海尔 | 维修 | 开机/关机频繁 | 温控器*电器元件损坏/模块损坏 | 更换零部件（模块）*温控器
维修工单 | 白电 | 冷柜 | 海尔 | 维修 | 插电跳闸 / 用户跳闸 | 温控器*短路 | 更换零部件（模块）*温控器
维修工单 | 白电 | 冷柜 | 海尔 | 维修 | 耗电量超标 | 温控器*电器元件损坏/模块损坏 | 更换零部件（模块）*温控器
维修工单 | 白电 | 冷柜 | 海尔 | 维修 | 机器着火/冒烟 | 温控器*烧灼/放电 | 更换零部件（模块）*温控器
维修工单 | 白电 | 冷柜 | 海尔 | 维修 | 不工作／不启动 | 温控器*电器元件损坏/模块损坏 | 更换零部件（模块）*温控器
维修工单 | 白电 | 冷柜 | 海尔 | 维修 | 漏电 | 温控器*漏电 | 更换零部件（模块）*温控器
维修工单 | 白电 | 冷柜 | 海尔 | 维修 | 有烧焦的异味 | 温控器*烧灼/放电 | 更换零部件（模块）*温控器
维修工单 | 白电 | 冷柜 | 海尔 | 维修 | 制冷过头/冷藏结冰/结冰 | 温控器*电器元件损坏/模块损坏 | 更换零部件（模块）*温控器
维修工单 | 白电 | 冷柜 | 海尔 | 维修 | 制冷效果差 | 温控器*电器元件损坏/模块损坏 | 更换零部件（模块）*温控器
维修工单 | 白电 | 冷柜 | 海尔 | 维修 | 温度不能调整 | 温控器*电器元件损坏/模块损坏 | 更换零部件（模块）*温控器
维修工单 | 白电 | 冷柜 | 海尔 | 维修 | 压缩机不停 | 温控器*电器元件损坏/模块损坏 | 更换零部件（模块）*温控器
维修工单 | 白电 | 冷柜 | 海尔 | 维修 | 不制冷 | 温控器*电器元件损坏/模块损坏 | 更换零部件（模块）*温控器
维修工单 | 白电 | 冷柜 | 海尔 | 维修 | 不制冷 | 温控器电缆线*电器元件损坏/模块损坏 | 更换零部件（模块）*温控器电缆线
维修工单 | 白电 | 冷柜 | 海尔 | 维修 | 温度不能调整 | 温控器电缆线*电器元件损坏/模块损坏 | 更换零部件（模块）*温控器电缆线
维修工单 | 白电 | 冷柜 | 海尔 | 维修 | 开机/关机频繁 | 温控器感温盘*错误的程序设置/安装 | 更换零部件（模块）*温控器感温盘
维修工单 | 白电 | 冷柜 | 海尔 | 维修 | 控制旋钮/按键/键盘损坏 | 温控器旋钮*切割/破损 | 更换零部件（模块）*温控器旋钮
维修工单 | 白电 | 冷柜 | 海尔 | 维修 | 报警灯闪烁 | 温显仪*电器元件损坏/模块损坏 | 更换零部件（模块）*温显仪
维修工单 | 白电 | 冷柜 | 海尔 | 维修 | 显示F4、E5等出错信息 | 温显仪*电器元件损坏/模块损坏 | 更换零部件（模块）*温显仪
维修工单 | 白电 | 冷柜 | 海尔 | 维修 | 显示错误/不全(含定时/计数) | 温显仪*电器元件损坏/模块损坏 | 更换零部件（模块）*温显仪
维修工单 | 白电 | 冷柜 | 海尔 | 维修 | 黑屏/屏幕不显示 | 温显仪*电器元件损坏/模块损坏 | 更换零部件（模块）*温显仪
维修工单 | 白电 | 冷柜 | 海尔 | 维修 | 不制冷 | 稳压电源*电器元件损坏/模块损坏 | 更换零部件（模块）*稳压电源
维修工单 | 白电 | 冷柜 | 海尔 | 维修 | 不工作／不启动 | 稳压器*电器元件损坏/模块损坏 | 更换零部件（模块）*稳压电源
维修工单 | 白电 | 冷柜 | 海尔 | 维修 | 不制冷 | 稳压器*电器元件损坏/模块损坏 | 更换零部件（模块）*稳压器
维修工单 | 白电 | 冷柜 | 海尔 | 维修 | 外表面损坏（剥落/生锈/擦痕/麻点） | 下玻璃门*腐蚀/生锈 | 更换零部件（模块）*下玻璃门
维修工单 | 白电 | 冷柜 | 海尔 | 维修 | 附件损坏 | 玻璃板*碎/剥伤 | 更换零部件（模块）*下玻璃门
维修工单 | 白电 | 冷柜 | 海尔 | 维修 | 门/端盖/盖板损坏 | 下玻璃门*切割/破损 | 更换零部件（模块）*下玻璃门
维修工单 | 白电 | 冷柜 | 海尔 | 维修 | 不制冷 | 下传感器*电器元件损坏/模块损坏 | 更换零部件（模块）*下传感器
维修工单 | 白电 | 冷柜 | 海尔 | 维修 | 不工作／不启动 | 下传感器*电器元件损坏/模块损坏 | 更换零部件（模块）*下传感器
维修工单 | 白电 | 冷柜 | 海尔 | 维修 | 制冷过头/冷藏结冰/结冰 | 下传感器*电器元件损坏/模块损坏 | 更换零部件（模块）*下传感器
维修工单 | 白电 | 冷柜 | 海尔 | 维修 | 压缩机不停 | 下传感器*电器元件损坏/模块损坏 | 更换零部件（模块）*下传感器
维修工单 | 白电 | 冷柜 | 海尔 | 维修 | 门掉落 | 下铰链*扭曲/弯曲/压伤 | 更换零部件（模块）*下铰链
维修工单 | 白电 | 冷柜 | 海尔 | 维修 | 门偏 | 下铰链*松动/断线/剥落/脱落 | 更换零部件（模块）*下铰链
维修工单 | 白电 | 冷柜 | 海尔 | 维修 | 门无法完全关上 | 下铰链*变形 | 更换零部件（模块）*下铰链
维修工单 | 白电 | 冷柜 | 海尔 | 维修 | 门掉落 | 下铰链*断/折断 | 更换零部件（模块）*下铰链
维修工单 | 白电 | 冷柜 | 海尔 | 维修 | 门偏 | 下铰链*变形 | 更换零部件（模块）*下铰链
维修工单 | 白电 | 冷柜 | 海尔 | 维修 | 部件松／不到位／不正 | 下铰链*松动/断线/剥落/脱落 | 更换零部件（模块）*下铰链
维修工单 | 白电 | 冷柜 | 海尔 | 维修 | 附件损坏 | 下内门*闪缝/开裂/裂 | 更换零部件（模块）*下内门
维修工单 | 白电 | 冷柜 | 海尔 | 维修 | 面镜内/机器内/外有异物 | 显示板*有异物/异物混入 | 更换零部件（模块）*显示板
维修工单 | 白电 | 冷柜 | 海尔 | 维修 | 机器着火/冒烟 | 显示板*烧灼/放电 | 更换零部件（模块）*显示板
维修工单 | 白电 | 冷柜 | 海尔 | 维修 | 机器着火/冒烟 | 显示板*烧灼/放电 | 更换零部件（模块）*显示板
维修工单 | 白电 | 冷柜 | 海尔 | 维修 | 有烧焦的异味 | 显示板*烧灼/放电 | 更换零部件（模块）*显示板
维修工单 | 白电 | 冷柜 | 海尔 | 维修 | 风扇不工作 | 显示板*电器元件损坏/模块损坏 | 更换零部件（模块）*显示板
维修工单 | 白电 | 冷柜 | 海尔 | 维修 | 开关/按键失灵 | 显示板*电器元件损坏/模块损坏 | 更换零部件（模块）*显示板
维修工单 | 白电 | 冷柜 | 海尔 | 维修 | 黑屏/屏幕不显示 | 显示板*电器元件损坏/模块损坏 | 更换零部件（模块）*显示板
维修工单 | 白电 | 冷柜 | 海尔 | 维修 | 显示错误/不全(含定时/计数) | 显示板*电器元件损坏/模块损坏 | 更换零部件（模块）*显示板
维修工单 | 白电 | 冷柜 | 海尔 | 维修 | 制冷效果差 | 显示板*电器元件损坏/模块损坏 | 更换零部件（模块）*显示板
维修工单 | 白电 | 冷柜 | 海尔 | 维修 | 温度不能调整 | 显示板*电器元件损坏/模块损坏 | 更换零部件（模块）*显示板
维修工单 | 白电 | 冷柜 | 海尔 | 维修 | 人工智慧失效 | 显示板*电器元件损坏/模块损坏 | 更换零部件（模块）*显示板
维修工单 | 白电 | 冷柜 | 海尔 | 维修 | 报警灯闪烁 | 显示板*电器元件损坏/模块损坏 | 更换零部件（模块）*显示板
维修工单 | 白电 | 冷柜 | 海尔 | 维修 | 不工作／不启动 | 显示板*电器元件损坏/模块损坏 | 更换零部件（模块）*显示板
维修工单 | 白电 | 冷柜 | 海尔 | 维修 | 显示F4、E5等出错信息 | 显示板*电器元件损坏/模块损坏 | 更换零部件（模块）*显示板
维修工单 | 白电 | 冷柜 | 海尔 | 维修 | 不制冷 | 显示板*电器元件损坏/模块损坏 | 更换零部件（模块）*显示板
维修工单 | 白电 | 冷柜 | 海尔 | 维修 | 制冷过头/冷藏结冰/结冰 | 显示板*电器元件损坏/模块损坏 | 更换零部件（模块）*显示板
维修工单 | 白电 | 冷柜 | 海尔 | 维修 | 压缩机不停 | 显示板*电器元件损坏/模块损坏 | 更换零部件（模块）*显示板
维修工单 | 白电 | 冷柜 | 海尔 | 维修 | 耗电量超标 | 显示板*电器元件损坏/模块损坏 | 更换零部件（模块）*显示板
维修工单 | 白电 | 冷柜 | 海尔 | 维修 | 开关/按键失灵 | 显示板*电器元件损坏/模块损坏 | 更换零部件（模块）*显示板
维修工单 | 白电 | 冷柜 | 海尔 | 维修 | 面镜内/机器内/外有异物 | 显示板*有异物/异物混入 | 更换零部件（模块）*显示板
维修工单 | 白电 | 冷柜 | 海尔 | 维修 | 附件损坏 | 显示板盒*变形 | 更换零部件（模块）*显示板盒
维修工单 | 白电 | 冷柜 | 海尔 | 维修 | 温度不能调整 | 显示控制板插件*电器元件损坏/模块损坏 | 更换零部件（模块）*显示控制板插件
维修工单 | 白电 | 冷柜 | 海尔 | 维修 | 不制冷 | 显示控制板插件*接触不良/连接不良 | 更换零部件（模块）*显示控制板插件
维修工单 | 白电 | 冷柜 | 海尔 | 维修 | 显示错误/不全(含定时/计数) | 显示控制板插件*接触不良/连接不良 | 更换零部件（模块）*显示控制板插件
维修工单 | 白电 | 冷柜 | 海尔 | 维修 | 报警灯闪烁 | 显示屏*电器元件损坏/模块损坏 | 更换零部件（模块）*显示屏
维修工单 | 白电 | 冷柜 | 海尔 | 维修 | 黑屏/屏幕不显示 | 显示屏*电器元件损坏/模块损坏 | 更换零部件（模块）*显示屏
维修工单 | 白电 | 冷柜 | 海尔 | 维修 | 温度不能调整 | 显示屏*电器元件损坏/模块损坏 | 更换零部件（模块）*显示屏
维修工单 | 白电 | 冷柜 | 海尔 | 维修 | 显示错误/不全(含定时/计数) | 显示屏*电器元件损坏/模块损坏 | 更换零部件（模块）*显示屏
维修工单 | 白电 | 冷柜 | 海尔 | 维修 | 制冷效果差 | 电缆线*断/折断 | 更换零部件（模块）*箱体
维修工单 | 白电 | 冷柜 | 海尔 | 维修 | 不制冷 | 冷藏蒸发器*虚焊/漏焊/开焊 | 更换零部件（模块）*箱体
维修工单 | 白电 | 冷柜 | 海尔 | 维修 | 掉色/变色/掉漆 | 箱体*划伤/凹痕/毛刺/锐边 | 更换零部件（模块）*箱体
维修工单 | 白电 | 冷柜 | 海尔 | 维修 | 不制冷 | 冷冻蒸发器*腐蚀/生锈 | 更换零部件（模块）*箱体
维修工单 | 白电 | 冷柜 | 海尔 | 维修 | 外壳凝露 | 后背钢板*凝露 | 更换零部件（模块）*箱体
维修工单 | 白电 | 冷柜 | 海尔 | 维修 | 不制冷 | 9号、10号焊点（冻藏蒸发器毛细管连接套两端）*虚焊/漏焊/开焊 | 更换零部件（模块）*箱体
维修工单 | 白电 | 冷柜 | 海尔 | 维修 | 不制冷 | 冷冻毛细管*断/折断 | 更换零部件（模块）*箱体
维修工单 | 白电 | 冷柜 | 海尔 | 维修 | 制冷效果差 | 上传感器*电器元件损坏/模块损坏 | 更换零部件（模块）*箱体
维修工单 | 白电 | 冷柜 | 海尔 | 维修 | 制冷效果差 | 下传感器*电器元件损坏/模块损坏 | 更换零部件（模块）*箱体
维修工单 | 白电 | 冷柜 | 海尔 | 维修 | 不制冷 | 19号焊点(消音器连接管与除露管相连接的焊点)*虚焊/漏焊/开焊 | 更换零部件（模块）*箱体
维修工单 | 白电 | 冷柜 | 海尔 | 维修 | 漏水 | 箱体*错误的程序设置/安装 | 更换零部件（模块）*箱体
维修工单 | 白电 | 冷柜 | 海尔 | 维修 | 漏水 | 排水管*冰堵 | 更换零部件（模块）*箱体
维修工单 | 白电 | 冷柜 | 海尔 | 维修 | 制冷过头/冷藏结冰/结冰 | 箱体*发泡不良／不实 | 更换零部件（模块）*箱体
维修工单 | 白电 | 冷柜 | 海尔 | 维修 | 外表面损坏（剥落/生锈/擦痕/麻点） | 箱体*腐蚀/生锈 | 更换零部件（模块）*箱体
维修工单 | 白电 | 冷柜 | 海尔 | 维修 | 制冷效果差 | 18号焊点（消音器上远离2号焊点的焊点）*虚焊/漏焊/开焊 | 更换零部件（模块）*箱体
维修工单 | 白电 | 冷柜 | 海尔 | 维修 | 制冷效果差 | 冷藏传感器*电器元件损坏/模块损坏 | 更换零部件（模块）*箱体
维修工单 | 白电 | 冷柜 | 海尔 | 维修 | 制冷效果差 | 箱体*漏（液体或气体） | 更换零部件（模块）*箱体
维修工单 | 白电 | 冷柜 | 海尔 | 维修 | 制冷效果差 | 箱体*发泡不良／不实 | 更换零部件（模块）*箱体
维修工单 | 白电 | 冷柜 | 海尔 | 维修 | 外壳凝露 | 台面*凝露 | 更换零部件（模块）*箱体
维修工单 | 白电 | 冷柜 | 海尔 | 维修 | （表面）起泡/内胆不平 | 冷冻内胆底部*发泡不良／不实 | 更换零部件（模块）*箱体
维修工单 | 白电 | 冷柜 | 海尔 | 维修 | 制冷效果差 | 冷藏蒸发器铜铝接头*虚焊/漏焊/开焊 | 更换零部件（模块）*箱体
维修工单 | 白电 | 冷柜 | 海尔 | 维修 | 门无法完全关上 | 箱体*发泡不良／不实 | 更换零部件（模块）*箱体
维修工单 | 白电 | 冷柜 | 海尔 | 维修 | 门无法完全关上 | 冷藏内胆*变形 | 更换零部件（模块）*箱体
维修工单 | 白电 | 冷柜 | 海尔 | 维修 | 不制冷 | 管路*腐蚀/生锈 | 更换零部件（模块）*箱体
维修工单 | 白电 | 冷柜 | 海尔 | 维修 | 漏水 | 排水管*脏堵 | 更换零部件（模块）*箱体
维修工单 | 白电 | 冷柜 | 海尔 | 维修 | 机壳 损坏/变形 | 柜口*闪缝/开裂/裂 | 更换零部件（模块）*箱体
维修工单 | 白电 | 冷柜 | 海尔 | 维修 | 不制冷 | 低压管*断/折断 | 更换零部件（模块）*箱体
维修工单 | 白电 | 冷柜 | 海尔 | 维修 | 不制冷 | 蒸发器管路*断/折断 | 更换零部件（模块）*箱体
维修工单 | 白电 | 冷柜 | 海尔 | 维修 | 门无法完全关上 | 箱体*扭曲/弯曲/压伤 | 更换零部件（模块）*箱体
维修工单 | 白电 | 冷柜 | 海尔 | 维修 | 内表面损坏（剥落/生锈/擦痕） | 内胆*划伤/凹痕/毛刺/锐边 | 更换零部件（模块）*箱体
维修工单 | 白电 | 冷柜 | 海尔 | 维修 | 不制冷 | 箱体*漏（液体或气体） | 更换零部件（模块）*箱体
维修工单 | 白电 | 冷柜 | 海尔 | 维修 | 不制冷 | 回气管*断/折断 | 更换零部件（模块）*箱体
维修工单 | 白电 | 冷柜 | 海尔 | 维修 | 不制冷 | 冷藏蒸发器*腐蚀/生锈 | 更换零部件（模块）*箱体
维修工单 | 白电 | 冷柜 | 海尔 | 维修 | 外壳凝露 | 右侧板*凝露 | 更换零部件（模块）*箱体
维修工单 | 白电 | 冷柜 | 海尔 | 维修 | 外壳凝露 | 左侧板*凝露 | 更换零部件（模块）*箱体
维修工单 | 白电 | 冷柜 | 海尔 | 维修 | 掉色/变色/掉漆 | 箱体*腐蚀/生锈 | 更换零部件（模块）*箱体
维修工单 | 白电 | 冷柜 | 海尔 | 维修 | （表面）起泡/内胆不平 | 冷藏内胆*发泡不良／不实 | 更换零部件（模块）*箱体
维修工单 | 白电 | 冷柜 | 海尔 | 维修 | 机壳 损坏/变形 | 箱体*变形 | 更换零部件（模块）*箱体
维修工单 | 白电 | 冷柜 | 海尔 | 维修 | 机壳 损坏/变形 | 后背钢板*碰伤/互碰/挤伤 | 更换零部件（模块）*箱体
维修工单 | 白电 | 冷柜 | 海尔 | 维修 | 插电跳闸 / 用户跳闸 | 电缆线*短路 | 更换零部件（模块）*箱体
维修工单 | 白电 | 冷柜 | 海尔 | 维修 | 不制冷 | 18号焊点（消音器上远离2号焊点的焊点）*虚焊/漏焊/开焊 | 更换零部件（模块）*箱体
维修工单 | 白电 | 冷柜 | 海尔 | 维修 | 不制冷 | 17号焊点（消音器上靠近2号焊点的焊点）*虚焊/漏焊/开焊 | 更换零部件（模块）*箱体
维修工单 | 白电 | 冷柜 | 海尔 | 维修 | 制冷效果差 | 冷藏蒸发器铜铝接头*虚焊/漏焊/开焊 | 更换零部件（模块）*箱体
维修工单 | 白电 | 冷柜 | 海尔 | 维修 | 制冷效果差 | 17号焊点（消音器上靠近2号焊点的焊点）*虚焊/漏焊/开焊 | 更换零部件（模块）*箱体
维修工单 | 白电 | 冷柜 | 海尔 | 维修 | 制冷效果差 | 6号焊点（除露管与冷凝器连接套管下焊点，现空缺）*虚焊/漏焊/开焊 | 更换零部件（模块）*箱体
维修工单 | 白电 | 冷柜 | 海尔 | 维修 | 制冷效果差 | 9号、10号焊点（冻藏蒸发器毛细管连接套两端）*虚焊/漏焊/开焊 | 更换零部件（模块）*箱体
维修工单 | 白电 | 冷柜 | 海尔 | 维修 | 制冷效果差 | 冷藏蒸发器铝焊点*虚焊/漏焊/开焊 | 更换零部件（模块）*箱体
维修工单 | 白电 | 冷柜 | 海尔 | 维修 | 机壳 损坏/变形 | 柜口*闪缝/开裂/裂 | 更换零部件（模块）*箱体
维修工单 | 白电 | 冷柜 | 海尔 | 维修 | 制冷过头/冷藏结冰/结冰 | 冷藏蒸发器*错误的程序设置/安装 | 更换零部件（模块）*箱体
维修工单 | 白电 | 冷柜 | 海尔 | 维修 | 制冷过头/冷藏结冰/结冰 | 低温补偿加热丝*电器元件损坏/模块损坏 | 更换零部件（模块）*箱体
维修工单 | 白电 | 冷柜 | 海尔 | 维修 | 门/端盖/盖板损坏 | 内衬*切割/破损 | 更换零部件（模块）*箱体
维修工单 | 白电 | 冷柜 | 海尔 | 维修 | 内表面损坏（剥落/生锈/擦痕） | 内胆*划伤/凹痕/毛刺/锐边 | 更换零部件（模块）*箱体
维修工单 | 白电 | 冷柜 | 海尔 | 维修 | 漏水 | 箱体*漏（液体或气体） | 更换零部件（模块）*箱体
维修工单 | 白电 | 冷柜 | 海尔 | 维修 | 漏水 | 箱体*发泡不良／不实 | 更换零部件（模块）*箱体
维修工单 | 白电 | 冷柜 | 海尔 | 维修 | 机壳 损坏/变形 | 箱体*发泡不良／不实 | 更换零部件（模块）*箱体
维修工单 | 白电 | 冷柜 | 海尔 | 维修 | 机壳 损坏/变形 | 后背钢板*发泡不良／不实 | 更换零部件（模块）*箱体
维修工单 | 白电 | 冷柜 | 海尔 | 维修 | 插电跳闸 / 用户跳闸 | 化霜加热丝*短路 | 更换零部件（模块）*箱体
维修工单 | 白电 | 冷柜 | 海尔 | 维修 | 部件松／不到位／不正 | 小瓶座*松动/断线/剥落/脱落 | 更换零部件（模块）*小瓶座
维修工单 | 白电 | 冷柜 | 海尔 | 维修 | 部件松／不到位／不正 | 小瓶座*松动/断线/剥落/脱落 | 更换零部件（模块）*小瓶座
维修工单 | 白电 | 冷柜 | 海尔 | 维修 | 人工智慧失效 | 芯片*电器元件损坏/模块损坏 | 更换零部件（模块）*芯片
维修工单 | 白电 | 冷柜 | 海尔 | 维修 | 不工作／不启动 | 芯片*电器元件损坏/模块损坏 | 更换零部件（模块）*芯片
维修工单 | 白电 | 冷柜 | 海尔 | 维修 | 风扇不工作 | 芯片*电器元件损坏/模块损坏 | 更换零部件（模块）*芯片
维修工单 | 白电 | 冷柜 | 海尔 | 维修 | 温度不能调整 | 芯片*电器元件损坏/模块损坏 | 更换零部件（模块）*芯片
维修工单 | 白电 | 冷柜 | 海尔 | 维修 | 显示错误/不全(含定时/计数) | 芯片*电器元件损坏/模块损坏 | 更换零部件（模块）*芯片
维修工单 | 白电 | 冷柜 | 海尔 | 维修 | 开关/按键失灵 | 芯片*电器元件损坏/模块损坏 | 更换零部件（模块）*芯片
维修工单 | 白电 | 冷柜 | 海尔 | 维修 | 黑屏/屏幕不显示 | 芯片*电器元件损坏/模块损坏 | 更换零部件（模块）*芯片
维修工单 | 白电 | 冷柜 | 海尔 | 维修 | 控制旋钮/按键/键盘损坏 | 旋钮*切割/破损 | 更换零部件（模块）*旋钮
维修工单 | 白电 | 冷柜 | 海尔 | 维修 | 不制冷 | 高压管根部*断/折断 | 更换零部件（模块）*压缩机
维修工单 | 白电 | 冷柜 | 海尔 | 维修 | 有烧过的痕迹 | 压缩机附件接线盒*烧灼/放电 | 更换零部件（模块）*压缩机
维修工单 | 白电 | 冷柜 | 海尔 | 维修 | 插电跳闸 / 用户跳闸 | 压缩机*漏电 | 更换零部件（模块）*压缩机
维修工单 | 白电 | 冷柜 | 海尔 | 维修 | 掉色/变色/掉漆 | 压缩机*腐蚀/生锈 | 更换零部件（模块）*压缩机
维修工单 | 白电 | 冷柜 | 海尔 | 维修 | 漏电 | 压缩机*漏电 | 更换零部件（模块）*压缩机
维修工单 | 白电 | 冷柜 | 海尔 | 维修 | 不工作／不启动 | 压缩机压机线圈*开路 | 更换零部件（模块）*压缩机
维修工单 | 白电 | 冷柜 | 海尔 | 维修 | 耗电量超标 | 压缩机*功率不足 | 更换零部件（模块）*压缩机
维修工单 | 白电 | 冷柜 | 海尔 | 维修 | 报警灯闪烁 | 压缩机*电器元件损坏/模块损坏 | 更换零部件（模块）*压缩机
维修工单 | 白电 | 冷柜 | 海尔 | 维修 | 不工作／不启动 | 压缩机*卡缸 | 更换零部件（模块）*压缩机
维修工单 | 白电 | 冷柜 | 海尔 | 维修 | 不制冷 | 压缩机*功率不足 | 更换零部件（模块）*压缩机
维修工单 | 白电 | 冷柜 | 海尔 | 维修 | 不制冷 | 压缩机*卡缸 | 更换零部件（模块）*压缩机
维修工单 | 白电 | 冷柜 | 海尔 | 维修 | 元件噪声 | 压缩机*噪音/异常声音 | 更换零部件（模块）*压缩机
维修工单 | 白电 | 冷柜 | 海尔 | 维修 | 压缩机不停 | 压缩机*电器元件损坏/模块损坏 | 更换零部件（模块）*压缩机
维修工单 | 白电 | 冷柜 | 海尔 | 维修 | 不制冷 | 压缩机*电器元件损坏/模块损坏 | 更换零部件（模块）*压缩机
维修工单 | 白电 | 冷柜 | 海尔 | 维修 | 制冷效果差 | 压缩机*电器元件损坏/模块损坏 | 更换零部件（模块）*压缩机
维修工单 | 白电 | 冷柜 | 海尔 | 维修 | 插电跳闸 / 用户跳闸 | 压缩机*漏电 | 更换零部件（模块）*压缩机
维修工单 | 白电 | 冷柜 | 海尔 | 维修 | 底角不平 | 压缩机底板*变形 | 更换零部件（模块）*压缩机底板
维修工单 | 白电 | 冷柜 | 海尔 | 维修 | 振动声 | 压缩机底板*振动/共振 | 更换零部件（模块）*压缩机底板
维修工单 | 白电 | 冷柜 | 海尔 | 维修 | 不制冷 | 压缩机电缆线*电器元件损坏/模块损坏 | 更换零部件（模块）*压缩机电缆线
维修工单 | 白电 | 冷柜 | 海尔 | 维修 | 不工作／不启动 | 压缩机附件*电器元件损坏/模块损坏 | 更换零部件（模块）*压缩机附件
维修工单 | 白电 | 冷柜 | 海尔 | 维修 | 附件损坏 | 压缩机附件接线盒*切割/破损 | 更换零部件（模块）*压缩机附件接线盒
维修工单 | 白电 | 冷柜 | 海尔 | 维修 | 外表面损坏（剥落/生锈/擦痕/麻点） | 压缩机后盖板*腐蚀/生锈 | 更换零部件（模块）*压缩机后盖板
维修工单 | 白电 | 冷柜 | 海尔 | 维修 | 机壳 损坏/变形 | 压缩机后盖板*碰伤/互碰/挤伤 | 更换零部件（模块）*压缩机后盖板
维修工单 | 白电 | 冷柜 | 海尔 | 维修 | 门/端盖/盖板损坏 | 压缩机后盖板*碰伤/互碰/挤伤 | 更换零部件（模块）*压缩机后盖板
维修工单 | 白电 | 冷柜 | 海尔 | 维修 | 门/端盖/盖板损坏 | 压缩机后盖板*划伤/凹痕/毛刺/锐边 | 更换零部件（模块）*压缩机后盖板
维修工单 | 白电 | 冷柜 | 海尔 | 维修 | 不工作／不启动 | 压缩机继电器*烧灼/放电 | 更换零部件（模块）*压缩机继电器
维修工单 | 白电 | 冷柜 | 海尔 | 维修 | 不制冷 | 压缩机继电器*电器元件损坏/模块损坏 | 更换零部件（模块）*压缩机继电器
维修工单 | 白电 | 冷柜 | 海尔 | 维修 | 不制冷 | 压缩机继电器*电器元件损坏/模块损坏 | 更换零部件（模块）*压缩机继电器
维修工单 | 白电 | 冷柜 | 海尔 | 维修 | 机器着火/冒烟 | 压缩机继电器*烧灼/放电 | 更换零部件（模块）*压缩机继电器
维修工单 | 白电 | 冷柜 | 海尔 | 维修 | 元件噪声 | 压缩机继电器*噪音/异常声音 | 更换零部件（模块）*压缩机继电器
维修工单 | 白电 | 冷柜 | 海尔 | 维修 | 机器着火/冒烟 | 压缩机热保护*烧灼/放电 | 更换零部件（模块）*压缩机热保护
维修工单 | 白电 | 冷柜 | 海尔 | 维修 | 不工作／不启动 | 压缩机热保护*电器元件损坏/模块损坏 | 更换零部件（模块）*压缩机热保护
维修工单 | 白电 | 冷柜 | 海尔 | 维修 | 不制冷 | 压缩机热保护*电器元件损坏/模块损坏 | 更换零部件（模块）*压缩机热保护
维修工单 | 白电 | 冷柜 | 海尔 | 维修 | 压缩机不停 | 压缩机热保护*电器元件损坏/模块损坏 | 更换零部件（模块）*压缩机热保护
维修工单 | 白电 | 冷柜 | 海尔 | 维修 | 附件损坏 | 钥匙*断/折断 | 更换零部件（模块）*钥匙
维修工单 | 白电 | 冷柜 | 海尔 | 维修 | 门偏 | 右铰链*松动/断线/剥落/脱落 | 更换零部件（模块）*右铰链
维修工单 | 白电 | 冷柜 | 海尔 | 维修 | 门无法完全关上 | 右铰链*松动/断线/剥落/脱落 | 更换零部件（模块）*右铰链
维修工单 | 白电 | 冷柜 | 海尔 | 维修 | 门偏 | 右铰链*变形 | 更换零部件（模块）*右铰链
维修工单 | 白电 | 冷柜 | 海尔 | 维修 | 门偏 | 右铰链*变形 | 更换零部件（模块）*右铰链
维修工单 | 白电 | 冷柜 | 海尔 | 维修 | 门掉落 | 右铰链*松动/断线/剥落/脱落 | 更换零部件（模块）*右铰链
维修工单 | 白电 | 冷柜 | 海尔 | 维修 | 不制冷 | 运行电容*电器元件损坏/模块损坏 | 更换零部件（模块）*运行电容
维修工单 | 白电 | 冷柜 | 海尔 | 维修 | 内部照明灯不亮 | 照明灯*电器元件损坏/模块损坏 | 更换零部件（模块）*照明灯
维修工单 | 白电 | 冷柜 | 海尔 | 维修 | 黑屏/屏幕不显示 | 照明灯*电器元件损坏/模块损坏 | 更换零部件（模块）*照明灯
维修工单 | 白电 | 冷柜 | 海尔 | 维修 | 有烧焦的异味 | 照明灯*烧灼/放电 | 更换零部件（模块）*照明灯
维修工单 | 白电 | 冷柜 | 海尔 | 维修 | 内部照明灯不亮 | 镇流器*电器元件损坏/模块损坏 | 更换零部件（模块）*镇流器
维修工单 | 白电 | 冷柜 | 海尔 | 维修 | 部件松／不到位／不正 | 蒸发皿*松动/断线/剥落/脱落 | 更换零部件（模块）*蒸发皿
维修工单 | 白电 | 冷柜 | 海尔 | 维修 | 漏水 | 蒸发皿*变形 | 更换零部件（模块）*蒸发皿
维修工单 | 白电 | 冷柜 | 海尔 | 维修 | 机器着火/冒烟 | 蒸发皿*异常高温 | 更换零部件（模块）*蒸发皿
维修工单 | 白电 | 冷柜 | 海尔 | 维修 | 有烧过的痕迹 | 蒸发皿*烧灼/放电 | 更换零部件（模块）*蒸发皿
维修工单 | 白电 | 冷柜 | 海尔 | 维修 | 附件损坏 | 蒸发皿*闪缝/开裂/裂 | 更换零部件（模块）*蒸发皿
维修工单 | 白电 | 冷柜 | 海尔 | 维修 | 门/端盖/盖板损坏 | 蒸发器盖板*碰伤/互碰/挤伤 | 更换零部件（模块）*蒸发器盖板
维修工单 | 白电 | 冷柜 | 海尔 | 维修 | 门/端盖/盖板损坏 | 蒸发器盖板*划伤/凹痕/毛刺/锐边 | 更换零部件（模块）*蒸发器盖板
维修工单 | 白电 | 冷柜 | 海尔 | 维修 | 不制冷 | 冷藏毛细管*断/折断 | 更换零部件（模块）*整机
维修工单 | 白电 | 冷柜 | 海尔 | 维修 | 开/关门时有噪音 | 止推架*物流运输不当 | 更换零部件（模块）*止推架
维修工单 | 白电 | 冷柜 | 海尔 | 维修 | 门无法完全关上 | 止推架*商场搬运不当 | 更换零部件（模块）*止推架
维修工单 | 白电 | 冷柜 | 海尔 | 维修 | 门无法打开/费力 | 止推架*物流运输不当 | 更换零部件（模块）*止推架
维修工单 | 白电 | 冷柜 | 海尔 | 维修 | 指示灯不正常/报警灯不工作 | 指示灯*电器元件损坏/模块损坏 | 更换零部件（模块）*指示灯
维修工单 | 白电 | 冷柜 | 海尔 | 维修 | 报警灯闪烁 | 指示灯*电器元件损坏/模块损坏 | 更换零部件（模块）*指示灯
维修工单 | 白电 | 冷柜 | 海尔 | 维修 | 附件损坏 | 制冰盒*闪缝/开裂/裂 | 更换零部件（模块）*制冰盒
维修工单 | 白电 | 冷柜 | 海尔 | 维修 | 部件松／不到位／不正 | 制冰盒*松动/断线/剥落/脱落 | 更换零部件（模块）*制冰盒
维修工单 | 白电 | 冷柜 | 海尔 | 维修 | 部件松／不到位／不正 | 制冰室小门*松动/断线/剥落/脱落 | 更换零部件（模块）*制冰室小门
维修工单 | 白电 | 冷柜 | 海尔 | 维修 | 门掉落 | 中铰链*松动/断线/剥落/脱落 | 更换零部件（模块）*中铰链
维修工单 | 白电 | 冷柜 | 海尔 | 维修 | 门掉落 | 中铰链*断/折断 | 更换零部件（模块）*中铰链
维修工单 | 白电 | 冷柜 | 海尔 | 维修 | 门掉落 | 中铰链*扭曲/弯曲/压伤 | 更换零部件（模块）*中铰链
维修工单 | 白电 | 冷柜 | 海尔 | 维修 | 门偏 | 中铰链*松动/断线/剥落/脱落 | 更换零部件（模块）*中铰链
维修工单 | 白电 | 冷柜 | 海尔 | 维修 | 门偏 | 中铰链*变形 | 更换零部件（模块）*中铰链
维修工单 | 白电 | 冷柜 | 海尔 | 维修 | 部件松／不到位／不正 | 中铰链*松动/断线/剥落/脱落 | 更换零部件（模块）*中铰链
维修工单 | 白电 | 冷柜 | 海尔 | 维修 | 制冷过头/冷藏结冰/结冰 | 中梁*发泡不良／不实 | 更换零部件（模块）*中梁
维修工单 | 白电 | 冷柜 | 海尔 | 维修 | 附件损坏 | 中内门*闪缝/开裂/裂 | 更换零部件（模块）*中内门
维修工单 | 白电 | 冷柜 | 海尔 | 维修 | 不制冷 | 重锤继电器*电器元件损坏/模块损坏 | 更换零部件（模块）*重锤继电器
维修工单 | 白电 | 冷柜 | 海尔 | 维修 | 风扇不工作 | 主控板*电器元件损坏/模块损坏 | 更换零部件（模块）*主控板
维修工单 | 白电 | 冷柜 | 海尔 | 维修 | 机器着火/冒烟 | 主控板*烧灼/放电 | 更换零部件（模块）*主控板
维修工单 | 白电 | 冷柜 | 海尔 | 维修 | 不除霜 | 主控板*电器元件损坏/模块损坏 | 更换零部件（模块）*主控板
维修工单 | 白电 | 冷柜 | 海尔 | 维修 | 温度不能调整 | 主控板*电器元件损坏/模块损坏 | 更换零部件（模块）*主控板
维修工单 | 白电 | 冷柜 | 海尔 | 维修 | 插电跳闸 / 用户跳闸 | 主控板*短路 | 更换零部件（模块）*主控板
维修工单 | 白电 | 冷柜 | 海尔 | 维修 | 制冷效果差 | 主控板*虚焊/漏焊/开焊 | 更换零部件（模块）*主控板
维修工单 | 白电 | 冷柜 | 海尔 | 维修 | 开关/按键失灵 | 主控板*电器元件损坏/模块损坏 | 更换零部件（模块）*主控板
维修工单 | 白电 | 冷柜 | 海尔 | 维修 | 黑屏/屏幕不显示 | 主控板*电器元件损坏/模块损坏 | 更换零部件（模块）*主控板
维修工单 | 白电 | 冷柜 | 海尔 | 维修 | 耗电量超标 | 主控板*电器元件损坏/模块损坏 | 更换零部件（模块）*主控板
维修工单 | 白电 | 冷柜 | 海尔 | 维修 | 内部照明灯一直亮 | 主控板*电器元件损坏/模块损坏 | 更换零部件（模块）*主控板
维修工单 | 白电 | 冷柜 | 海尔 | 维修 | 显示错误/不全(含定时/计数) | 主控板*错误的程序设置/安装 | 更换零部件（模块）*主控板
维修工单 | 白电 | 冷柜 | 海尔 | 维修 | 报警灯闪烁 | 主控板*错误的程序设置/安装 | 更换零部件（模块）*主控板
维修工单 | 白电 | 冷柜 | 海尔 | 维修 | 报警灯闪烁 | 主控板*电器元件损坏/模块损坏 | 更换零部件（模块）*主控板
维修工单 | 白电 | 冷柜 | 海尔 | 维修 | 不工作／不启动 | 主控板*电器元件损坏/模块损坏 | 更换零部件（模块）*主控板
维修工单 | 白电 | 冷柜 | 海尔 | 维修 | 显示F4、E5等出错信息 | 主控板*电器元件损坏/模块损坏 | 更换零部件（模块）*主控板
维修工单 | 白电 | 冷柜 | 海尔 | 维修 | 漏电 | 主控板*漏电 | 更换零部件（模块）*主控板
维修工单 | 白电 | 冷柜 | 海尔 | 维修 | 不制冷 | 主控板*电器元件损坏/模块损坏 | 更换零部件（模块）*主控板
维修工单 | 白电 | 冷柜 | 海尔 | 维修 | 有烧焦的异味 | 主控板*烧灼/放电 | 更换零部件（模块）*主控板
维修工单 | 白电 | 冷柜 | 海尔 | 维修 | 元件噪声 | 主控板*噪音/异常声音 | 更换零部件（模块）*主控板
维修工单 | 白电 | 冷柜 | 海尔 | 维修 | 制冷效果差 | 显示板*电器元件损坏/模块损坏 | 更换零部件（模块）*主控板
维修工单 | 白电 | 冷柜 | 海尔 | 维修 | 人工智慧失效 | 主控板人工智慧按键*紧/卡住 | 更换零部件（模块）*主控板
维修工单 | 白电 | 冷柜 | 海尔 | 维修 | 制冷过头/冷藏结冰/结冰 | 主控板*软件设置问题 | 更换零部件（模块）*主控板
维修工单 | 白电 | 冷柜 | 海尔 | 维修 | 制冷过头/冷藏结冰/结冰 | 主控板*电器元件损坏/模块损坏 | 更换零部件（模块）*主控板
维修工单 | 白电 | 冷柜 | 海尔 | 维修 | 压缩机不停 | 主控板*电器元件损坏/模块损坏 | 更换零部件（模块）*主控板
维修工单 | 白电 | 冷柜 | 海尔 | 维修 | 显示错误/不全(含定时/计数) | 主控板*电器元件损坏/模块损坏 | 更换零部件（模块）*主控板
维修工单 | 白电 | 冷柜 | 海尔 | 维修 | 制冷效果差 | 主控板*电器元件损坏/模块损坏 | 更换零部件（模块）*主控板
维修工单 | 白电 | 冷柜 | 海尔 | 维修 | 插电跳闸 / 用户跳闸 | 主控板*短路 | 更换零部件（模块）*主控板
维修工单 | 白电 | 冷柜 | 海尔 | 维修 | 开机/关机频繁 | 主控板*电器元件损坏/模块损坏 | 更换零部件（模块）*主控板
维修工单 | 白电 | 冷柜 | 海尔 | 维修 | 开机/关机频繁 | 主控板*电器元件损坏/模块损坏 | 更换零部件（模块）*主控板
维修工单 | 白电 | 冷柜 | 海尔 | 维修 | 开关/按键失灵 | 主控板*电器元件损坏/模块损坏 | 更换零部件（模块）*主控板
维修工单 | 白电 | 冷柜 | 海尔 | 维修 | 制冷效果差 | 主控板*电器元件损坏/模块损坏 | 更换零部件（模块）*主控板
维修工单 | 白电 | 冷柜 | 海尔 | 维修 | 人工智慧失效 | 主控板*电器元件损坏/模块损坏 | 更换零部件（模块）*主控板
维修工单 | 白电 | 冷柜 | 海尔 | 维修 | 部件松／不到位／不正 | 主控板按键*松动/断线/剥落/脱落 | 更换零部件（模块）*主控板按键
维修工单 | 白电 | 冷柜 | 海尔 | 维修 | 开关/按键失灵 | 主控板按键*紧/卡住 | 更换零部件（模块）*主控板按键
维修工单 | 白电 | 冷柜 | 海尔 | 维修 | 黑屏/屏幕不显示 | 主控板电缆线*开路 | 更换零部件（模块）*主控板电缆线
维修工单 | 白电 | 冷柜 | 海尔 | 维修 | 不工作／不启动 | 主控板电缆线*松动/断线/剥落/脱落 | 更换零部件（模块）*主控板电缆线
维修工单 | 白电 | 冷柜 | 海尔 | 维修 | 不制冷 | 主控板电缆线*电器元件损坏/模块损坏 | 更换零部件（模块）*主控板电缆线
维修工单 | 白电 | 冷柜 | 海尔 | 维修 | 不制冷 | 主控板继电器*电器元件损坏/模块损坏 | 更换零部件（模块）*主控板继电器
维修工单 | 白电 | 冷柜 | 海尔 | 维修 | 不除霜 | 主控板接插件*电器元件损坏/模块损坏 | 更换零部件（模块）*主控板接插件
维修工单 | 白电 | 冷柜 | 海尔 | 维修 | 不制冷 | 主控板接插件*电器元件损坏/模块损坏 | 更换零部件（模块）*主控板接插件
维修工单 | 白电 | 冷柜 | 海尔 | 维修 | 部件松／不到位／不正 | 主控板人工智慧按键*松动/断线/剥落/脱落 | 更换零部件（模块）*主控板人工智慧按键
维修工单 | 白电 | 冷柜 | 海尔 | 维修 | 人工智慧失效 | 主控板人工智慧按键*紧/卡住 | 更换零部件（模块）*主控板人工智慧按键
维修工单 | 白电 | 冷柜 | 海尔 | 维修 | 部件松／不到位／不正 | 主控板罩*松动/断线/剥落/脱落 | 更换零部件（模块）*主控板罩
维修工单 | 白电 | 冷柜 | 海尔 | 维修 | 部件松／不到位／不正 | 主控板罩*松动/断线/剥落/脱落 | 更换零部件（模块）*主控板罩
维修工单 | 白电 | 冷柜 | 海尔 | 维修 | 内部照明灯不亮 | 主控板指示灯*电器元件损坏/模块损坏 | 更换零部件（模块）*主控板指示灯
维修工单 | 白电 | 冷柜 | 海尔 | 维修 | 开关/按键失灵 | 主控屏*电器元件损坏/模块损坏 | 更换零部件（模块）*主控屏
维修工单 | 白电 | 冷柜 | 海尔 | 维修 | 开关/按键失灵 | 主控屏*电器元件损坏/模块损坏 | 更换零部件（模块）*主控屏
维修工单 | 白电 | 冷柜 | 海尔 | 维修 | 开关/按键失灵 | 转换开关*紧/卡住 | 更换零部件（模块）*转换开关
维修工单 | 白电 | 冷柜 | 海尔 | 维修 | 门掉落 | 左铰链*松动/断线/剥落/脱落 | 更换零部件（模块）*左铰链
维修工单 | 白电 | 冷柜 | 海尔 | 维修 | 门偏 | 左铰链*变形 | 更换零部件（模块）*左铰链
维修工单 | 白电 | 冷柜 | 海尔 | 维修 | 门偏 | 左铰链*松动/断线/剥落/脱落 | 更换零部件（模块）*左铰链
维修工单 | 白电 | 冷柜 | 海尔 | 维修 | 门偏 | 左铰链*变形 | 更换零部件（模块）*左铰链
维修工单 | 白电 | 冷柜 | 海尔 | 维修 | 门无法完全关上 | 左铰链*松动/断线/剥落/脱落 | 更换零部件（模块）*左铰链

## Sheet2
电器结算档设置
结算档别 | 电器尺寸
结算档别1 | KTG26
结算档别1 | KTG27
结算档别1 | KTG28
结算档别1 | KTG29
结算档别2 | KTG50
结算档别2 | KTG52
结算档别2 | KTG53
结算档别2 | KTG54
措施类别 | 结算档别 | 结算金额
一类 | 结算档别1 | 60
一类 | 结算档别2 | 80
二类
三类
四类